## Data Export 115V Internal
Manufacturer | Model # | Form Factor | Voltage | Wattage | 0% No Load | 2% | 5% | 10% | 20% | 50% | 100% | PF 5% | PF 10% | PF 20% | PF 50% | PF 100% | Rating | Date Certified
3Y Power Technology | YSEG0850EM | 1U | 230V Internal | 850 | 1.69 |  | 85.93 | 92.01% | 95.07% | 96.67% | 96.23% | 0.8637 | 0.927 | 0.9704 | 0.9871 | 0.9952 | Titanium | 30/09/2024
3Y Power Technology | YM-3541C | Custom | 115V Internal | 540 | 7.02 |  | 76.23 | 84.69% | 89.80% | 91.57% | 89.18% | 0.6363 | 0.7309 | 0.8796 | 0.9786 | 0.9875 | Gold | 07/02/2024
3Y Power Technology | YM-3541C | Custom | 230V EU Internal | 540 | 6.54 |  | 76.58 | 85.51% | 90.83% | 93.14% | 91.70% | 0.6195 | 0.7167 | 0.8091 | 0.9301 | 0.9771 | Gold | 07/02/2024
3Y Power Technology | YSEE2400AM | 1U | 230V Internal | 2400 | 13.34 |  | 88.77 | 93.26% | 95.46% | 96.02% | 93.69% | 0.8082 | 0.9056 | 0.9656 | 0.9935 | 0.9971 | Titanium | 05/02/2024
3Y Power Technology | YSEE2000AM | 1U | 230V Internal | 2000 | 5.23 |  | 87.57 | 92.56% | 95.25% | 96.45% | 95.33% | 0.7922 | 0.8929 | 0.9556 | 0.9917 | 0.997 | Titanium | 04/01/2024
3Y Power Technology | YSEG1600CM | 1U | 230V Internal | 1600 |  |  |  | 90.98% | 94.60% | 96.44% | 95.94% |  | 0.9589 | 0.9854 | 0.9963 | 0.999 | Titanium | 07/03/2023
3Y Power Technology | YNEE0750EM | 1U | 230V Internal | 765 |  |  |  | 8687% | 92.32% | 94.83% | 94.06% |  | 0.6965 | 0.8641 | 0.9625 | 0.9854 | Platinum | 13/02/2023
3Y Power Technology | YNEE0750BM | 1U | 230V Internal | 765 |  |  |  | 86.67% | 92.20% | 94.72% | 94.02% |  | 0.7177 | 0.8297 | 0.9512 | 0.9869 | Platinum | 13/02/2023
3Y Power Technology | YSEG2000CM | 1U | 230V Internal | 2000 |  |  |  | 92.44% | 95.18% | 96.54% | 95.67% |  | 0.899 | 0.9591 | 0.9929 | 0.9972 | Titanium | 10/02/2023
3Y Power Technology | YSEG2400CM | 1U | 230V Internal | 2400 |  |  |  | 93.35% | 95.52% | 96.08% | 94.52% |  | 0.9096 | 0.968 | 0.9939 | 0.9969 | Titanium | 09/12/2022
3Y Power Technology | YSEF1300EM | 1U | 230V Internal | 1300 |  |  |  | 89.45% | 92.51% | 94.71% | 93.11% | [5 empty] | Platinum | 15/06/2022
3Y Power Technology | YSEF0850EM | 1U | 230V Internal | 850 |  |  |  | 84.26% | 93.45% | 94.64% | 93.37% | [5 empty] | Platinum | 15/06/2022
3Y Power Technology | PSR650B-12A2 | 1U | 230V Internal | 650 |  |  |  | 86.77% | 91.41% | 94.76% | 94.16% |  | 0.8411 | 0.9374 | 0.9807 | 0.9929 | Platinum | 18/03/2022
3Y Power Technology | PSR650B-12AHD-F | 1U | 230V Internal | 650 |  |  |  | 86.06% | 91.34% | 94.63% | 94.04% |  | 0.83 | 0.94 | 0.98 | 0.99 | Platinum | 31/01/2022
3Y Power Technology | PSR650B-12AHD-F | 1U | 230V Internal | 650 |  |  |  | 86.06% | 91.34% | 94.63% | 94.04% | [5 empty] | Platinum | 31/01/2022
3Y Power Technology | YVIC0600AM | 1U | 230V Internal | 600 |  |  |  | 83.35% | 92.72% | 94.30% | 92.82% |  | 0.78 | 0.9 | 0.98 | 0.99 | Platinum | 19/01/2022
3Y Power Technology | YVIC0450AM | 1U | 230V Internal | 450 |  |  |  | 86.59% | 92.07% | 94.29% | 93.50% |  | 0.66 | 0.83 | 0.95 | 0.99 | Platinum | 09/11/2021
3Y Power Technology | YSEF2000EM | 1U | 230V Internal | 2000 |  |  |  | 88.64% | 92.48% | 94.47% | 92.87% |  | 0.93 | 0.98 | 1 | 1 | Platinum | 21/10/2021
3Y Power Technology | YNEC1600AM | 1U | 230V Internal | 1600 |  |  |  | 89.04% | 92.93% | 94.61% | 93.14% |  | 0.9 | 0.96 | 0.99 | 1 | Platinum | 10/06/2021
3Y Power Technology | YVIC0300AM | 1U | 230V Internal | 300 |  |  |  | 76.50% | 89.08% | 93.42% | 93.59% |  | 0.66 | 0.79 | 0.93 | 0.97 | Gold | 19/03/2021
3Y Power Technology | YNED0530AM | 2U | 230V Internal | 530 |  |  |  | 80.66% | 89.25% | 92.44% | 90.63% |  | 0.66 | 0.83 | 0.96 | 0.99 | Gold | 25/02/2021
3Y Power Technology | YSEF1600EM | 1U | 230V Internal | 1600 |  |  |  | 86.95% | 91.66% | 94.12% | 94.33% |  | 0.93 | 0.98 | 1 | 1 | Platinum | 07/12/2020
3Y Power Technology | YESM1300AM | 1U | 230V Internal | 1300 |  |  |  | 85.71% | 93.01% | 94.61% | 92.21% |  | 0.93 | 0.97 | 0.99 | 0.99 | Platinum | 07/12/2020
3Y Power Technology | YSEJ0200BM | 1U | 230V Internal | 200 |  |  |  | 80.89% | 88.65% | 92.51% | 93.74% |  | 0.58 | 0.77 | 0.93 | 0.98 | Gold | 30/10/2020
3Y Power Technology | YNEB0450BM | 1U | 230V Internal | 450 |  |  |  | 84.04% | 92.52% | 94.55% | 93.65% |  | 0.7 | 0.85 | 0.96 | 0.99 | Platinum | 12/06/2020
3Y Power Technology | YSEH1600AM | 1U | 230V Internal | 1600 |  |  |  | 81.96% | 92.62% | 94.85% | 93.97% |  | 0.91 | 0.97 | 0.99 | 1 | Platinum | 07/10/2019
3Y Power Technology | YM-4801A | Custom | 115V Internal | 800 |  |  |  | 81.51% | 88.59% | 92.33% | 92.43% |  | 0.86 | 0.93 | 0.98 | 0.99 | Silver | 09/09/2019
3Y Power Technology | YM-4801A | Custom | 230V EU Internal | 800 |  |  |  | 81.51% | 88.59% | 92.33% | 92.43% | [5 empty] | Silver | 09/09/2019
3Y Power Technology | YM-3541B | Custom | 115V Internal | 540 |  |  |  | 80.7% | 87.45% | 91.03% | 90.54% |  | 0.79 | 0.9 | 0.97 | 0.99 | Silver | 08/02/2019
3Y Power Technology | YM-3541B | Custom | 230V EU Internal | 540 |  |  |  | 80.7% | 87.45% | 91.03% | 90.54% | [5 empty] | Silver | 08/02/2019
3Y Power Technology | YSEC2000AM | 1U | 230V Internal | 2000 |  |  |  | 88.18% | 92.78% | 94.04% | 92.02% |  | 0.95 | 0.95 | 0.99 | 0.99 | Platinum | 04/02/2019
3Y Power Technology | YSEC1600AM | 1U | 230V Internal | 1600 |  |  |  | 85.45% | 91.7% | 94.09% | 93.35% |  | 0.94 | 0.97 | 0.99 | 0.99 | Platinum | 01/02/2019
3Y Power Technology | YSLP0750AM | 1U | 230V Internal | 750 |  |  |  | 89.26% | 93% | 94.54% | 92.88% |  | 0.72 | 0.85 | 0.96 | 0.97 | Platinum | 11/09/2018
3Y Power Technology | YM-4401A | Custom | 115V Internal | 400 |  |  |  | 77% | 86.24% | 91.18% | 92.31% |  | 0.51 | 0.7 | 0.9 | 0.97 | Silver | 16/03/2018
3Y Power Technology | YM-4401A | Custom | 230V EU Internal | 400 |  |  |  | 77.37% | 86.25% | 91.2% | 92.28% | [5 empty] | Bronze | 16/03/2018
3Y Power Technology | YM-4401A | Custom | 230V Internal | 400 |  |  |  | 77% | 86.24% | 91.18% | 92.31% | [5 empty] | Silver | 16/03/2018
3Y Power Technology | YPOB0500 | 1U | 230V Internal | 500 |  |  |  | 75.93% | 88.1% | 93.28% | 94.36% |  | 0.74 | 0.85 | 0.95 | 0.98 | Gold | 16/02/2018
3Y Power Technology | YPEA1200 | 1U | 230V Internal | 1200 |  |  |  | 85.5% | 91.37% | 94.78% | 94.56% |  | 0.9 | 0.96 | 0.99 | 1 | Platinum | 15/02/2018
3Y Power Technology | YPEB0300 | 1U | 230V Internal | 300 |  |  |  | 80.96% | 88.16% | 92.07% | 93.12% |  | 0.6 | 0.78 | 0.93 | 0.98 | Gold | 11/12/2017
3Y Power Technology | YM-2112H | 1U | 230V Internal | 1100 |  |  |  | 83.77% | 92.66% | 94.36% | 92.27% |  | 0.94 | 0.97 | 0.99 | 1 | Platinum | 16/11/2017
3Y Power Technology | YPOA0900 | 1U | 230V Internal | 900 |  |  |  | 83.79% | 90.03% | 94.4% | 94.73% |  | 0.79 | 0.89 | 0.96 | 0.99 | Platinum | 25/08/2017
3Y Power Technology | JL559A | Other | 230V Internal | 900 |  |  |  | 83.79% | 90.03% | 94.4% | 94.73% |  | 0.79 | 0.89 | 0.96 | 0.99 | Platinum | 25/08/2017
3Y Power Technology | JL558A | Other | 230V Internal | 900 |  |  |  | 83.79% | 90.03% | 94.4% | 94.73% |  | 0.79 | 0.89 | 0.96 | 0.99 | Platinum | 25/08/2017
3Y Power Technology | JL557A | Other | 230V Internal | 900 |  |  |  | 83.79% | 90.03% | 94.4% | 94.73% |  | 0.79 | 0.89 | 0.96 | 0.99 | Platinum | 25/08/2017
3Y Power Technology | YPEB0920 | 1u | 230V Internal | 920 |  |  |  | 83.04% | 90.35% | 94.31% | 94.68% |  | 0.8 | 0.92 | 0.98 | 0.99 | Platinum | 25/08/2017
3Y Power Technology | YPEB0600 | 1U | 230V Internal | 600 |  |  |  | 84.26% | 90.92% | 94.25% | 94.18% |  | 0.75 | 0.89 | 0.98 | 0.99 | Platinum | 24/08/2017
3Y Power Technology | YPEB1200 | 1U | 230V Internal | 1200 |  |  |  | 85.3% | 91.74% | 94.62% | 94.07% |  | 0.86 | 0.95 | 0.99 | 0.99 | Platinum | 26/07/2017
3Y Power Technology | YM-2451A | 1U | 230V Internal | 450 |  |  |  | 85.57% | 90.63% | 94.2% | 93.18% |  | 0.69 | 0.83 | 0.94 | 0.98 | Platinum | 07/06/2017
3Y Power Technology | PSR450-12AH | 1u | 230V Internal | 450 |  |  |  | 85.57% | 90.63% | 94.2% | 93.18% |  | 0.69 | 0.83 | 0.94 | 0.98 | Platinum | 07/06/2017
3Y Power Technology | YM-2451N | 1U | 230V Internal | 450 |  |  |  | 85.57% | 90.63% | 94.2% | 93.18% |  | 0.69 | 0.83 | 0.94 | 0.98 | Platinum | 07/06/2017
3Y Power Technology | PSR450-12A | 1U | 230V Internal | 450 |  |  |  | 85.57% | 90.63% | 94.2% | 93.18% |  | 0.69 | 0.83 | 0.94 | 0.98 | Platinum | 07/06/2017
3Y Power Technology | YM-2122C | 1U | 230V Internal | 1200 |  |  |  | 82.29% | 91.01% | 92.66% | 89.9% |  | 0.87 | 0.92 | 0.97 | 0.99 | Gold | 02/05/2017
3Y Power Technology | YPOA0600AF | 1U | 230V Internal | 600 |  |  |  | 83.73% | 88.77% | 93.12% | 92.27% |  | 0.73 | 0.87 | 0.96 | 0.98 | Gold | 13/03/2017
3Y Power Technology | YM-2851F | 1U | 230V Internal | 850 |  |  |  | 88.54% | 92.63% | 94.53% | 92.97% |  | 0.77 | 0.88 | 0.96 | 0.99 | Platinum | 09/03/2017
3Y Power Technology | YM-2152D | 1U | 230V Internal | 1500 |  |  |  | 89.62% | 93.45% | 94.16% | 91.56% |  | 0.85 | 0.93 | 0.97 | 0.99 | Platinum | 02/03/2017
3Y Power Technology | YM-2152C | 1U | 230V Internal | 1500 |  |  |  | 89.62% | 93.45% | 94.16% | 91.56% |  | 0.85 | 0.93 | 0.97 | 0.99 | Platinum | 02/03/2017
3Y Power Technology | YM-2451W | 1u | 230V Internal | 450 |  |  |  | 83.02% | 89.07% | 92.74% | 92.37% |  | 0.51 | 0.69 | 0.92 | 0.97 | Gold | 17/11/2016
3Y Power Technology | YM-2132E | 1U | 230V Internal | 1300 |  |  |  | 87.91% | 93.33% | 94.6% | 92.67% |  | 0.92 | 0.96 | 0.99 | 1 | Platinum | 17/11/2016
3Y Power Technology | YM-2401J | 1U | 230V Internal | 400 |  |  |  | 87.57% | 91.93% | 94.27% | 93.52% |  | 0.8 | 0.93 | 0.98 | 0.99 | Platinum | 12/05/2016
3Y Power Technology | YM-240IJ | 1U | 230V EU Internal | 400 |  |  |  | 87.57% | 91.93% | 94.27% | 93.52% |  | 0.8 | 0.93 | 0.98 | 0.99 | Gold | 12/05/2016
3Y Power Technology | YM-2112E | 1U | 230V Internal | 1100 |  |  |  | 87.29% | 92.31% | 94.01% | 91.5% |  | 0.91 | 0.96 | 0.98 | 0.99 | Platinum | 28/04/2016
3Y Power Technology | YM-2501Q | 1U | 230V Internal | 500 |  |  |  | 86.14% | 93.57% | 94.47% | 92.32% |  | 0.79 | 0.9 | 0.98 | 0.99 | Platinum | 07/04/2016
3Y Power Technology | YM-2501D | Custom | 230V Internal | 500 |  |  |  | 80.63% | 87.39% | 92.51% | 93.4% |  | 0.67 | 0.82 | 0.94 | 0.98 | Silver | 14/01/2016
3Y Power Technology | YM-2601V | 1U | 230V Internal | 600 |  |  |  | 88.17% | 92.3% | 94.12% | 92.39% |  | 0.66 | 0.83 | 0.96 | 0.99 | Platinum | 03/12/2015
3Y Power Technology | YM-2451V | 1U | 230V Internal | 450 |  |  |  | 86.93% | 91.9% | 94.35% | 93.33% |  | 0.75 | 0.89 | 0.97 | 0.99 | Platinum | 17/11/2015
3Y Power Technology | YM-2121A | 1U | 230V Internal | 120 |  |  |  | 80.23% | 87.08% | 92% | 92.53% |  | 0.51 | 0.64 | 0.91 | 0.97 | Silver | 12/10/2015
3Y Power Technology | YM-2651R | 1U | 230V Internal | 650 |  |  |  | 84.02% | 89.52% | 92.39% | 91.25% |  | 0.6 | 0.8 | 0.94 | 0.98 | Gold | 12/10/2015
3Y Power Technology | YM-2851V | 1U | 230V Internal | 850 |  |  |  | 87.74% | 92.07% | 94% | 92.63% |  | 0.88 | 0.95 | 0.97 | 0.98 | Platinum | 04/08/2015
3Y Power Technology | YM-2451Q | 1U | 230V Internal | 450 |  |  |  | 85.4% | 91.09% | 94.06% | 93.62% |  | 0.77 | 0.87 | 0.95 | 0.98 | Platinum | 03/08/2015
3Y Power Technology | YM-2401Q | 1U | 230V Internal | 400 |  |  |  | 87.8% | 91% | 94.44% | 93.23% |  | 0.85 | 0.94 | 0.98 | 1 | Platinum | 28/05/2015
3Y Power Technology | YM-2122H | 2U | 230V Internal | 1200 |  |  |  | 88.97% | 92.83% | 94.09% | 91.86% |  | 0.88 | 0.94 | 0.98 | 0.99 | Platinum | 06/02/2015
3Y Power Technology | YM-2401R | 1U | 230V Internal | 350 |  |  |  | 79.02% | 86.19% | 89.65% | 87.25% |  | 0.67 | 0.79 | 0.92 | 0.95 | Silver | 04/12/2014
3Y Power Technology | YM-2301R | 1U | 230V Internal | 300 |  |  |  | 76.72% | 85.99% | 89.85% | 88.27% |  | 0.7 | 0.81 | 0.91 | 0.95 | Silver | 16/10/2014
3Y Power Technology | YM-2701Q | 1U | 230V Internal | 700 |  |  |  | 88.74% | 92.71% | 94.52% | 93.13% |  | 0.86 | 0.94 | 0.99 | 1 | Platinum | 06/10/2014
3Y Power Technology | YM-2102N | 1U | 230V Internal | 1000 |  |  |  | 81.47% | 89.99% | 92.33% | 90.43% |  | 0.83 | 0.9 | 0.96 | 0.98 | Gold | 18/09/2014
3Y Power Technology | YM-2112A | 1U | 230V Internal | 1100 |  |  |  | 89.41% | 92.85% | 94.19% | 92.58% |  | 0.9 | 0.95 | 0.99 | 0.91 | Platinum | 28/08/2014
3Y Power Technology | YM-2451J | 1U | 230V Internal | 450 |  |  |  | 87.21% | 92.02% | 94.48% | 93.85% |  | 0.87 | 0.95 | 0.99 | 1 | Platinum | 10/07/2014
3Y Power Technology | YM-2651Y | 1U | 230V Internal | 650 |  |  |  | 86.57% | 92.18% | 94.11% | 92.82% |  | 0.81 | 0.9 | 0.97 | 0.99 | Platinum | 24/06/2014
3Y Power Technology | YM-2701E | 1U | 230V Internal | 700 |  |  |  | 89.78% | 93.12% | 94.53% | 93.05% |  | 0.89 | 0.93 | 0.97 | 0.99 | Platinum | 17/04/2014
3Y Power Technology | YM-3531A | 1U | 230V Internal | 530 |  |  |  | 74.25% | 84.84% | 89.94% | 88.57% |  | 0.68 | 0.82 | 0.94 | 0.98 | Bronze | 17/04/2014
3Y Power Technology | YM-2461A | Custom | 230V Internal | 460 |  |  |  | 74.41% | 81.78% | 90.11% | 89.74% |  | 0.68 | 0.82 | 0.91 | 0.96 | Bronze | 13/03/2014
3Y Power Technology | YM-2351E | 1U | 230V Internal | 350 |  |  |  | 79.33% | 85.86% | 89.63% | 87.47% |  | 0.74 | 0.84 | 0.92 | 0.96 | Silver | 20/12/2013
3Y Power Technology | YM-3591C | 1U | 230V Internal | 595 |  |  |  | 84.62% | 89.88% | 92.35% | 90.62% |  | 0.68 | 0.83 | 0.95 | 0.98 | Gold | 27/11/2013
3Y Power Technology | YM-3591D | 1U | 230V Internal | 595 |  |  |  | 84.78% | 90.03% | 92.37% | 90.66% |  | 0.69 | 0.84 | 0.95 | 0.98 | Gold | 27/11/2013
3Y Power Technology | YM-2451M | 1U | 230V Internal | 450 |  |  |  | 86.17% | 91.16% | 94.17% | 93.97% |  | 0.74 | 0.84 | 0.92 | 0.96 | Platinum | 21/11/2013
3Y Power Technology | YM-2681HG | 1U | 230V Internal | 700 |  |  |  | 89.56% | 92.89% | 94.29% | 92.83% |  | 0.83 | 0.89 | 0.95 | 0.98 | Platinum | 07/11/2013
3Y Power Technology | YM-2122F | 1U | 230V Internal | 1200 |  |  |  | 88.74% | 92.84% | 94.28% | 92.67% |  | 0.8 | 0.87 | 0.95 | 0.98 | Platinum | 24/07/2013
3Y Power Technology | YM-2122B | ATX12V | 230V Internal | 1200 |  |  |  | 88.85% | 92.62% | 94% | 92.17% |  | 0.74 | 0.73 | 0.98 | 0.99 | Platinum | 22/07/2013
3Y Power Technology | YM-2401F | 1U | 230V Internal | 350 |  |  |  | 78.27% | 86.15% | 89.89% | 87.39% |  | 0.69 | 0.82 | 0.92 | 0.96 | Silver | 06/06/2013
3Y Power Technology | YM-2651H | 1U | 230V Internal | 650 |  |  |  | 85.7% | 89.86% | 93.27% | 92.18% |  | 0.79 | 0.89 | 0.95 | 0.99 | Gold | 09/04/2013
3Y Power Technology | YM-2451H | 1U | 230V Internal | 450 |  |  |  | 83.52% | 89.38% | 92.52% | 92.32% |  | 0.68 | 0.82 | 0.94 | 0.98 | Gold | 09/04/2013
3Y Power Technology | YM-2151E | 1U | 230V Internal | 150 |  |  |  | 79.11% | 86.5% | 90.81% | 90.17% |  | 0.65 | 0.81 | 0.95 | 0.99 | Silver | 15/11/2012
3Y Power Technology | YM-2661A | 1U | 230V Internal | 680 |  |  |  | 87.51% | 91.99% | 94.12% | 92.54% |  | 0.86 | 0.92 | 0.97 | 0.99 | Platinum | 25/09/2012
3Y Power Technology | YM-2102P | 1U | 230V Internal | 1000 |  |  |  | 86.74% | 91.96% | 94.68% | 94.51% |  | 0.77 | 0.89 | 0.96 | 0.98 | Platinum | 22/06/2012
3Y Power Technology | YM-5661A | 1U | 115V Internal | 680 |  |  |  | 82.54% | 88.14% | 90.98% | 87.47% |  | 0.96 | 0.98 | 1 | 1 | Gold | 21/06/2012
3Y Power Technology | YM-2301P | 1U | 230V Internal | 315 |  |  |  | 84.64% | 89.74% | 92.32% | 91.76% |  | 0.77 | 0.89 | 0.97 | 0.99 | Gold | 07/06/2012
3Y Power Technology | YM-2651T | 1U | 230V Internal | 650 |  |  |  | 82.75% | 88.78% | 92.15% | 91.3% |  | 0.82 | 0.91 | 0.97 | 0.98 | Gold | 07/06/2012
3Y Power Technology | YM-2651M | 1U | 230V Internal | 650 |  |  |  | 88.1% | 92.22% | 94.24% | 93.13% |  | 0.98 | 0.99 | 0.99 | 0.99 | Platinum | 07/06/2012
3Y Power Technology | YM-2751E | 1U | 230V Internal | 750 |  |  |  | 84.14% | 89.61% | 92.11% | 90.41% |  | 0.84 | 0.92 | 0.97 | 0.99 | Gold | 07/06/2012
3Y Power Technology | YM-5301J | Flex ATX | 115V Internal | 300 |  |  |  | 79.63% | 85.56% | 88.58% | 85.77% |  | 0.93 | 0.98 | 0.99 | 0.99 | Silver | 30/04/2012
3Y Power Technology | YM-2301H | 1U | 230V Internal | 300 |  |  |  | 79.63% | 85.97% | 89.57% | 88.34% |  | 0.52 | 0.74 | 0.96 | 0.97 | Silver | 19/01/2012
3Y Power Technology | YM-2301HAR | 1U | 230V Internal | 300 |  |  |  | 79.63% | 85.97% | 89.57% | 88.34% |  | 0.52 | 0.74 | 0.96 | 0.97 | Silver | 19/01/2012
3Y Power Technology | YM-2301E | 1U | 230V Internal | 300 |  |  |  | 76.94% | 86.68% | 89.05% | 87.82% |  | 0.71 | 0.81 | 0.91 | 0.95 | Silver | 16/01/2012
3Y Power Technology | YM-2301EAR | 1U | 230V Internal | 300 |  |  |  | 76.94% | 86.68% | 89.05% | 87.82% |  | 0.71 | 0.81 | 0.91 | 0.95 | Silver | 16/01/2012
3Y Power Technology | YM-2821F | 1U | 230V Internal | 820 |  |  |  | 80.27% | 89.75% | 92.37% | 90.68% |  | 0.78 | 0.88 | 0.96 | 0.98 | Gold | 05/12/2011
3Y Power Technology | YM-2651Q | 1U | 230V Internal | 650 |  |  |  | 84.95% | 89.51% | 92.26% | 89.97% |  | 0.69 | 0.82 | 0.92 | 0.96 | Gold | 06/10/2011
3Y Power Technology | YM-2531E | Custom | 230V Internal | 530 |  |  |  | 69.46% | 81.93% | 87.98% | 85.29% |  | 0.72 | 0.83 | 0.93 | 0.97 | Bronze | 27/09/2011
3Y Power Technology | YM-2751D | 1U | 230V Internal | 750 |  |  |  | 83.09% | 89.29% | 92.45% | 91.35% |  | 0.76 | 0.87 | 0.95 | 0.97 | Gold | 14/07/2011
3Y Power Technology | YM-2681H | 1U | 230V Internal | 680 |  |  |  | 85.85% | 91.88% | 92.35% | 90.07% |  | 0.67 | 0.83 | 0.94 | 0.98 | Gold | 14/07/2011
3Y Power Technology | YM-2531C | Custom | 230V Internal | 530 |  |  |  | 69.01% | 81.77% | 87.95% | 85.3% |  | 0.71 | 0.83 | 0.93 | 0.97 | Bronze | 12/07/2011
3Y Power Technology | YM-2451G | 1U | 230V Internal | 450 |  |  |  | 85.04% | 90.01% | 92.35% | 91.63% |  | 0.69 | 0.84 | 0.95 | 0.98 | Gold | 07/04/2011
3Y Power Technology | YM-2451CGR | 1U | 230V Internal | 450 |  |  |  | 85.04% | 90.01% | 92.35% | 91.63% |  | 0.69 | 0.84 | 0.95 | 0.98 | Gold | 07/04/2011
3Y Power Technology | YM-2102F | 1U | 230V Internal | 1000 |  |  |  | 82.34% | 90.49% | 92.16% | 89.55% |  | 0.8 | 0.9 | 0.96 | 0.99 | Gold | 04/04/2011
3Y Power Technology | YM-2721C | 1U | 230V Internal | 720 |  |  |  | 83.33% | 89.46% | 92.29% | 90.93% |  | 0.74 | 0.86 | 0.95 | 0.98 | Gold | 02/03/2011
3Y Power Technology | YM-3551A | Custom | 230V Internal | 550 |  |  |  | 79.02% | 89.25% | 92.01% | 90.71% |  | 0.62 | 0.78 | 0.93 | 0.96 | Gold | 09/12/2010
3Y Power Technology | YM-2651F | 1U | 230V Internal | 650 |  |  |  | 84.8% | 89.56% | 92.45% | 91.25% |  | 0.69 | 0.81 | 0.93 | 0.97 | Gold | 08/11/2010
3Y Power Technology | YM-2721B | 1U | 230V Internal | 720 |  |  |  | 76.83% | 85.15% | 89.54% | 89.2% |  | 0.85 | 0.91 | 0.96 | 0.98 | Silver | 04/11/2010
3Y Power Technology | YM-5501D | 1U | 115V Internal | 500 |  |  |  | -% | 83.68% | 86.43% | 84.09% |  |  | 0.98 | 1 | 1 | Bronze | 30/06/2010
3Y Power Technology | YM-2102A | 1U | 230V Internal | 1000 |  |  |  | 80.85% | 88.52% | 90.25% | 87.14% |  | 0.8414 | 0.9265 | 0.9778 | 0.9908 | Silver | 14/11/2009
3Y Power Technology | YM-2102B | 1U | 230V Internal | 1000 |  |  |  | 77.45% | 85.08% | 89.71% | 88.99% |  | 0.7427 | 0.8589 | 0.9466 | 0.9772 | Silver | 14/11/2009
3Y Power Technology | YM-2721A | 1U | 230V Internal | 720 |  |  |  | 75.23% | 83.98% | 89.31% | 89.78% |  | 0.8475 | 0.911 | 0.9669 | 0.9773 | Bronze | 14/11/2009
3Y Power Technology | YM-2821A | 1U | 230V Internal | 820 |  |  |  | 75.79% | 84.43% | 89.54% | 90% |  | 0.7372 | 0.8439 | 0.9361 | 0.9694 | Bronze | 14/11/2009
3Y Power Technology | YM-2301D | 1U | 230V Internal | 300 |  |  |  | 77.13% | 85.23% | 90.07% | 89.78% |  | 0.5916 | 0.7683 | 0.9279 | 0.9733 | Silver | 13/11/2009
3Y Power Technology | YM-2531B | CUSTOM | 230V Internal | 530 |  |  |  | 75.14% | 85.05% | 89.58% | 86.85% |  | 0.56 | 0.72 | 0.87 | 0.94 | Silver | 11/05/2009
3Y Power Technology | YM-2451C | 1U | 230V Internal | 450 |  |  |  | 83.2% | 88.73% | 91.16% | 90.5% |  | 0.57 | 0.77 | 0.93 | 0.97 | Silver | 14/03/2009
3Y Power Technology | YM-5601B | EPS2U | 115V Internal | 600 |  |  |  | -% | 83.99% | 85.07% | 80.55% |  |  | 0.992 | 0.9971 | 0.9752 | Standard | 30/01/2009
3Y Power Technology | YM5301G | FLEX ATX1U | 115V Internal | 300 |  |  |  | -% | 82.47% | 85.62% | 84.06% |  |  | 0.99 | 0.99 | 0.99 | Bronze | 07/01/2009
3Y Power Technology | YM-2651B | 1U | 230V Internal | 650 |  |  |  | 81.57% | 88.91% | 92.65% | 90.62% |  | 0.66 | 0.83 | 0.95 | 0.98 | Gold | 15/12/2008
3Y Power Technology | YM-7501B | EPS12V | 115V Internal | 500 |  |  |  | -% | 84.28% | 86.24% | 83.11% |  |  | 0.99 | 1 | 0.99 | Bronze | 23/10/2008
3Y Power Technology | YM-6401F | EPS1U | 115V Internal | 400 |  |  |  | -% | 82.26% | 87.91% | 85.62% |  |  | 0.98 | 0.99 | 0.99 | Bronze | 02/10/2008
3Y Power Technology | YM-5561A | EPS1U | 115V Internal | 560 |  |  |  | -% | 80.89% | 85.51% | 82.22% |  |  | 0.97 | 0.99 | 1 | Standard | 16/09/2008