## Data Export 115V Internal
Manufacturer | Model # | Form Factor | Wattage | 0% No Load | 5% | 10% | 20% | 50% | 100% | PF 5% | PF 10% | PF 20% | PF 50% | PF 100% | Rating | Date Certified
Antec | X7000A616XU-24 | ATX12V, ATX 3.1, EPS12V | 750 | 8.04 | 73.97 | 83.62% | 89.78% | 91.29% | 88.49% | 0.9358 | 0.9694 | 0.9779 | 0.9903 | 0.9955 | Gold | 13/01/2025
Antec | X7000A618XU-24 | ATX12V, ATX 3.1, EPS12V | 850 | 8.25 | 80.96 | 87.67% | 91.09% | 91.46% | 88.09% | 0.9278 | 0.9749 | 0.9752 | 0.9902 | 0.9956 | Gold | 13/01/2025
Antec | X7000A614XU-24 | ATX12V, ATX 3.1, EPS12V | 650 | 7.87 | 77.33 | 85.39% | 89.64% | 91.18% | 87.46% | 0.9163 | 0.9584 | 0.9727 | 0.9861 | 0.9938 | Gold | 10/01/2025
Antec | X5000A537XC-24 | ATX12V, EPS12V | 750 | 7.6 | 74.15 | 82.76% | 86.95% | 87.57% | 83.46% | 0.9735 | 0.9802 | 0.9911 | 0.998 | 0.9992 | Bronze | 06/11/2024
Antec | X5000A535XC-24 | ATX12V, EPS12V | 650 | 6.08 | 74.88 | 82.69% | 86.67% | 87.35% | 83.11% | 0.9512 | 0.9825 | 0.9909 | 0.9974 | 0.9988 | Bronze | 06/11/2024
Antec | X5000A533XC-24 | ATX12V, EPS12V | 550 | 5.93 | 71.61 | 81.43% | 85.87% | 87.53% | 84.10% | 0.9523 | 0.9778 | 0.9839 | 0.9958 | 0.9984 | Bronze | 05/11/2024
Antec | X7000A309A-23 | ATX12V, EPS12V | 850 | 8.4 | 81.13 | 87.63% | 91.10% | 91.51% | 88.46% | 0.907 | 0.9289 | 0.9468 | 0.9591 | 0.9689 | Gold | 18/07/2024
Antec | X7000A307A-23 | ATX12V, EPS12V | 750 | 7.26 | 80.4 | 87.22% | 90.70% | 91.58% | 88.99% | 0.8743 | 0.9256 | 0.9494 | 0.9637 | 0.9689 | Gold | 18/07/2024
Antec | X7000A618XF-24 | ATX12V, EPS12V | 850 | 8.41 | 80.03 | 87.13% | 90.74% | 91.26% | 87.70% | 0.925 | 0.9754 | 0.9741 | 0.9902 | 0.9957 | Gold | 09/07/2024
Antec | X7000A616XF-24 | ATX12V, EPS12V | 750 | 7.23 | 78.57 | 86.35% | 90.28% | 91.42% | 87.97% | 0.9277 | 0.972 | 0.9754 | 0.9895 | 0.9956 | Gold | 09/07/2024
Antec | X7000A614XF-24 | ATX12V, EPS12V | 650 | 7.53 | 78.68 | 86.01% | 90.16% | 91.51% | 88.40% | 0.8975 | 0.9589 | 0.9775 | 0.99 | 0.9956 | Gold | 09/07/2024
Antec | V5000A212A-23 | ATX12V, EPS12V | 1000 | 4.01 | 83.59 | 88.72% | 90.97% | 94.49% | 86.31% | 0.7786 | 0.8951 | 0.9539 | 0.9876 | 0.9944 | Bronze | 30/05/2024
Antec | V5000A209A-23 | ATX12V, EPS12V | 850 | 6.19 | 82.41 | 87.68% | 90.01% | 89.77% | 86.59% | 0.7455 | 0.8732 | 0.9463 | 0.9835 | 0.9928 | Bronze | 29/05/2024
Antec | V5000A207A-23 | ATX12V, EPS12V | 750 | 5.28 | 77.57 | 84.75% | 88.13% | 88.73% | 86.16% | 0.7093 | 0.8452 | 0.932 | 0.9794 | 0.9905 | Bronze | 29/05/2024
Antec | X7000A118XU-24 | ATX12V, EPS12V | 850 | 5.56 | 76.9 | 85.84% | 89.63% | 91.53% | 88.55% | 0.9409 | 0.9758 | 0.9775 | 0.9922 | 0.9965 | Gold | 20/05/2024
Antec | X7000A117XU-24 | ATX12V, EPS12V | 750 | 6.23 | 75.26 | 84.33% | 89.49% | 91.72% | 89.34% | 0.9385 | 0.9722 | 0.9782 | 0.9906 | 0.996 | Gold | 20/05/2024
Antec | X7000A123XU-24 | ATX12V, EPS12V | 1200 | 6.91 | 83.43 | 89.15% | 91.82% | 92.25% | 88.31% | 0.9563 | 0.982 | 0.9828 | 0.9929 | 0.9969 | Gold | 08/05/2024
Antec | X7000A120XU-24 | ATX12V, EPS12V | 1000 | 7.21 | 80.68 | 87.26% | 90.27% | 91.70% | 89.01% | 0.9429 | 0.978 | 0.9856 | 0.9923 | 0.9969 | Gold | 08/05/2024
Antec | V7000A309A-23 | ATX12V, EPS12V | 850 | 8.49 | 81.36 | 88.51% | 92.22% | 93.22% | 90.96% | 0.7399 | 0.8252 | 0.8797 | 0.9198 | 0.9368 | Gold | 07/05/2024
Antec | V7000A307A-23 | ATX12V, EPS12V | 750 | 12.54 | 81.3 | 86.63% | 91.93% | 93.40% | 91.83% | 0.5756 | 0.7603 | 0.8647 | 0.9249 | 0.9395 | Gold | 07/05/2024
Antec | V7000A305A-23 | ATX12V, EPS12V | 650 | 6.92 | 80.22 | 87.54% | 91.56% | 93.12% | 91.58% | 0.6683 | 0.7928 | 0.8651 | 0.9208 | 0.9396 | Gold | 07/05/2024
Antec | X7000A616XU-24 | ATX12V, ATX 3.0, EPS12V | 750 | 8.04 | 73.97 | 83.62% | 89.78% | 91.29% | 88.49% | 0.9358 | 0.9694 | 0.9779 | 0.9903 | 0.9955 | Gold | 13/01/2024
Antec | V5000A607A-19 | ATX12V, EPS12V | 750 | 5.91 | 76.16 | 84.53% | 88.86% | 89.73% | 86.55% | 0.7268 | 0.8557 | 0.9245 | 0.9609 | 0.9838 | Bronze | 17/08/2023
Antec | X8000A818SU-23 | ATX12V | 1200 | 2.92 | 80.66 | 97.75% | 91.67% | 9247% | 90.01% | 0.7739 | 0.8358 | 0.9074 | 0.9726 | 0.9906 | Platinum | 13/06/2023
Antec | X8000A817SU-23 | ATX12V | 1000 | 3.38 | 79.88 | 86.54% | 91.20% | 92.15% | 89.69% | 0.7689 | 0.8205 | 0.8847 | 0.9616 | 0.9858 | Platinum | 12/06/2023
Antec | X8000A816SU-23 | ATX12V | 850 | 3.81 | 78.7 | 86.97% | 90.97% | 92.50% | 90.59% | 0.764 | 0.8101 | 0.8713 | 0.9546 | 0.9822 | Platinum | 12/06/2023
Antec | X7000A382EU-23 | ATX12V, EPS12V | 1000 |  |  | 88.14% | 91.19% | 91.64% | 89.03% |  | 0.9154 | 0.9629 | 0.9901 | 0.9949 | Gold | 10/03/2023
Antec | X7000A388EU-23 | ATX12V, EPS12V | 1300 |  |  | 89.08% | 91.81% | 91.78% | 87.74% |  | 0.9749 | 0.9828 | 0.9953 | 0.9964 | Gold | 10/03/2023
Antec | X7000A379EU-23 | ATX12V, EPS12V | 850 |  |  | 88.08% | 91.18% | 91.23% | 88.57% |  | 0.9626 | 0.9775 | 0.992 | 0.9954 | Gold | 07/03/2023
Antec | X7000A077-17 I | ATX12V, EPS12V | 550 |  |  | 86.41% | 89.66% | 91.64% | 89.02% |  | 0.96 | 0.97 | 0.99 | 1 | Gold | 17/09/2021
Antec | X7000A078-17 I | ATX12V, EPS12V | 650 |  |  | 87.46% | 90.91% | 91.31% | 88.64% |  | 0.97 | 0.97 | 0.99 | 1 | Gold | 17/09/2021
Antec | X5000A257HC-20 | ATX12V & EPS12V | 750 |  |  | 82.05% | 86.33% | 87.63% | 84.88% |  | 0.81 | 0.92 | 0.98 | 0.99 | Bronze | 12/03/2021
Antec | X7000A078-20 | ATX12V & EPS12V | 650 |  |  | 85.63% | 89.68% | 91.28% | 88.53% |  | 0.97 | 0.98 | 0.99 | 1 | Gold | 14/01/2021
Antec | X7000A081-17 | ATX12V & EPS12V | 750 |  |  | 86.41% | 90.38% | 91.67% | 89.10% |  | 0.97 | 0.98 | 0.99 | 1 | Gold | 14/01/2021
Antec | X7000SA986FU-23 | ATX12V, SFX | 850 | - | - | 87.90% | 91.36% | 91.49% | 88.64% | - | 0.97 | 0.98 | 1 | 1 | Gold | 10/12/2020
Antec | as FLIEGEN 550 | ATX12V | 550 |  |  | 80.61% | 86.53% | 88.70% | 85.84% |  | 0.96 | 0.98 | 0.99 | 0.99 | Silver | 17/11/2020
Antec | as FLIEGEN 750 | ATX12V & EPS12V | 750 |  |  | 84.18% | 88.65% | 89.37% | 85.43% |  | 0.98 | 0.99 | 0.99 | 0.99 | Silver | 17/11/2020
Antec | as FLIEGEN 850 | ATX12V | 850 |  |  | 85.45% | 89.34% | 89.69% | 85.29% |  | 0.97 | 0.98 | 0.99 | 0.99 | Silver | 17/11/2020
Antec | as FLIEGEN 650 | ATX12V | 650 |  |  | 81.64% | 87.08% | 89.16% | 86.37% |  | 0.96 | 0.98 | 0.99 | 0.99 | Silver | 17/11/2020
Antec | X8000A205JF-20 | ATX12V, EPS12V | 650 |  |  | 88.06% | 91.56% | 92.6% | 90.61% |  | 0.94 | 0.97 | 0.99 | 1 | Platinum | 20/10/2020
Antec | X8000A207JF-20 | ATX12V, EPS12V | 750 |  |  | 88.76% | 92.02% | 92.74% | 89.61% |  | 0.96 | 0.98 | 0.99 | 1 | Platinum | 20/10/2020
Antec | X8000A209JF-20 | ATX12V, EPS12V | 850 |  |  | 89.31% | 92% | 92.61% | 89.97% |  | 0.97 | 0.98 | 0.99 | 1 | Platinum | 20/10/2020
Antec | X5000A253HC-20 | ATX12V, EPS12V | 550 |  |  | 80.04% | 85.22% | 87.39% | 84.93% |  | 0.97 | 0.93 | 0.97 | 0.99 | Bronze | 14/10/2020
Antec | X5000A255HC-20 | ATX12V, EPS12V | 650 |  |  | 80.98% | 86.08% | 87.49% | 84.34% |  | 0.98 | 0.93 | 0.98 | 0.99 | Bronze | 13/10/2020
Antec | X5000A251HC-20 | ATX12V, EPS12V | 450 |  |  | 76.91% | 83.26% | 86.12% | 84.01% |  | 0.95 | 0.97 | 0.99 | 1 | Bronze | 13/10/2020
Antec | X7000A081-20 | ATX12V, EPS12V | 750 |  |  | 86.81% | 90.75% | 91.9% | 88.77% |  | 0.96 | 0.97 | 0.99 | 1 | Gold | 29/09/2020
Antec | X7000A287JC-20 | ATX12V, EPS12V | 750 |  |  | 88.38% | 91.44% | 91.56% | 88.68% |  | 0.96 | 0.99 | 0.99 | 0.99 | Gold | 18/06/2020
Antec | X7000A285JC-20 | ATX12V, EPS12V | 650 |  |  | 86.82% | 90.35% | 91.36% | 88.53% |  | 0.95 | 0.98 | 1 | 0.99 | Gold | 18/06/2020
Antec | X7000A283JC-20 | ATX12V, EPS12V | 550 |  |  | 86.02% | 90.49% | 91.41% | 88.8% |  | 0.96 | 0.99 | 0.99 | 0.99 | Gold | 17/06/2020
Antec | V3000A200H-18 | ATX12V, EPS12V | 450 |  |  | 80.6% | 85.59% | 86.96% | 84.12% |  | 0.76 | 0.86 | 0.93 | 0.97 | Standard | 07/04/2020
Antec | V5000A605A-19 | ATX12V, EPS12V | 650 |  |  | 79.48% | 85.72% | 88.45% | 86.82% |  | 0.93 | 0.96 | 0.98 | 0.99 | Bronze | 03/12/2019
Antec | V5000A603A-19 | ATX12V, EPS12V | 550 |  |  | 82.66% | 87.79% | 89.45% | 87.04% |  | 0.92 | 0.95 | 0.97 | 0.98 | Bronze | 03/12/2019
Antec | X7000A013A-19 | ATX12V, EPS12V | 600 |  |  | 85.38% | 89.75% | 90.66% | 87.59% |  | 0.96 | 0.99 | 0.99 | 0.99 | Gold | 24/06/2019
Antec | X7000A015A-19 | ATX12V, EPS12V | 700 |  |  | 86.62% | 90.41% | 91.19% | 87.47% |  | 0.97 | 0.98 | 0.98 | 1 | Gold | 21/06/2019
Antec | X7000A012A-19 | ATX12V, EPS12V | 550 |  |  | 84.87% | 89.43% | 90.75% | 87.57% |  | 0.95 | 0.98 | 0.98 | 0.99 | Gold | 21/06/2019
Antec | X7000A014A-19 | ATX12V, EPS12V | 650 |  |  | 86.28% | 90.13% | 90.89% | 87.67% |  | 0.97 | 0.99 | 0.99 | 0.99 | Gold | 21/06/2019
Antec | X7000A011A-19 | ATX12V, EPS12V | 500 |  |  | 83.42% | 88.67% | 90.22% | 87.49% |  | 0.94 | 0.98 | 0.98 | 0.99 | Gold | 20/06/2019
Antec | X7000A818SF-20 | ATX12V, EPS12V | 650 |  |  | 85.56% | 89.95% | 90.35% | 87.66% |  | 0.95 | 0.96 | 0.98 | 0.98 | Gold | 17/05/2019
Antec | X7000A817SF-20 | ATX12V, EPS12V | 550 |  |  | 84.62% | 89.19% | 90.52% | 88.05% |  | 0.92 | 0.96 | 0.98 | 0.99 | Gold | 16/05/2019
Antec | V3000A204H-18 | ATX12V, EPS12V | 650 |  |  | 83.52% | 87.24% | 87.31% | 82.61% |  | 0.88 | 0.94 | 0.97 | 0.99 | Standard | 16/04/2019
Antec | V3000A202H-18 | ATX12V, EPS12V | 550 |  |  | 82.72% | 86.82% | 87.25% | 82.94% |  | 0.86 | 0.93 | 0.97 | 0.98 | Standard | 16/04/2019
Antec | V3000A104 -18 | ATX12V, EPS12V | 700 |  |  | 81.89% | 86.62% | 87.38% | 85.04% |  | 0.85 | 0.93 | 0.97 | 0.98 | Standard | 29/06/2018
Antec | V3000A102 -18 | ATX12V, EPS12V | 600 |  |  | 79.53% | 84.67% | 86.03% | 84.19% |  | 0.81 | 0.91 | 0.97 | 0.98 | Standard | 29/06/2018
Antec | V3000A100 -18 | ATX12V, EPS12V | 500 |  |  | 77.92% | 83.79% | 85.99% | 84.83% |  | 0.78 | 0.9 | 0.97 | 0.99 | Standard | 29/06/2018
Antec | X3000A101 -18 | ATX12V, EPS12V | 550 |  |  | 78.82% | 84.28% | 85.83% | 83.11% |  | 0.94 | 0.98 | 0.99 | 0.99 | Bronze | 29/06/2018
Antec | X3000A103 -18 | ATX12V, EPS12V | 650 |  |  | 80.6% | 85.07% | 85.88% | 82.27% |  | 0.96 | 0.98 | 0.99 | 0.99 | Bronze | 29/06/2018
Antec | X3000A100 -18 | ATX12V, EPS12V | 500 |  |  | 77.85% | 84.07% | 86.02% | 83.29% |  | 0.93 | 0.98 | 0.99 | 0.99 | Bronze | 29/06/2018
Antec | X7000A083-20 | ATX12V, EPS12V | 850 |  |  | 82.75% | 87.62% | 90.63% | 89.45% |  | 0.82 | 0.93 | 0.98 | 0.99 | Gold | 15/05/2018
Antec | NE500C | ATX12V, EPS12V | 500 |  |  | 79.97% | 84.75% | 86.44% | 83.77% |  | 0.93 | 0.97 | 0.99 | 0.99 | Bronze | 15/05/2018
Antec | X5000A704C-18V1 | ATX12V, EPS12V | 550 |  |  | 79.79% | 85.44% | 87.11% | 82.93% |  | 0.94 | 0.96 | 0.99 | 0.99 | Bronze | 28/03/2018
Antec | X5000A706C-18V1 | ATX12V, EPS12V | 650 |  |  | 83.16% | 87.55% | 88.25% | 84.31% |  | 0.95 | 0.96 | 0.99 | 0.99 | Bronze | 28/03/2018
Antec | HCG850 Bronze | ATX12V, EPS12V | 850 |  |  | 81.25% | 86.81% | 88.26% | 83.31% |  | 0.93 | 0.97 | 0.99 | 1 | Bronze | 24/01/2018
Antec | HCG750 Bronze | ATX12V, EPS12V | 750 |  |  | 80.68% | 86.02% | 88.14% | 84.1% |  | 0.95 | 0.97 | 0.99 | 1 | Bronze | 24/01/2018
Antec | X7000A078-17 | ATX12V, EPS12V | 650 |  |  | 86.64% | 90.44% | 91.89% | 89.28% |  | 0.93 | 0.97 | 1 | 0.99 | Gold | 22/01/2018
Antec | X7000A077-17 | ATX12V, EPS12V | 550 |  |  | 84.44% | 89.49% | 91.08% | 89.16% |  | 0.93 | 0.98 | 0.99 | 0.99 | Gold | 22/01/2018
Antec | X7000A076-17 | ATX12V, EPS12V | 500 |  |  | 83.87% | 89.2% | 91.08% | 89.63% |  | 0.91 | 0.97 | 0.99 | 0.99 | Gold | 22/01/2018
Antec | HCG1000 Extreme | ATX12V, EPS12V | 1000 |  |  | 88.97% | 91.95% | 91.62% | 88.29% |  | 0.95 | 0.98 | 0.99 | 0.99 | Gold | 22/09/2017
Antec | OEM_EA750G PRO | ATX12V, EPS12V | 750 |  |  | 85.72% | 89.97% | 91.26% | 88.38% |  | 0.81 | 0.93 | 0.98 | 0.99 | Gold | 15/09/2017
Antec | OEM_EA650G PRO | ATX12V, EPS12V | 650 |  |  | 86.11% | 89.65% | 92% | 87.92% |  | 0.79 | 0.92 | 0.97 | 0.99 | Gold | 15/09/2017
Antec | OEM_EA550G PRO | ATX12V, EPS12V | 550 |  |  | 84.29% | 89.02% | 91% | 88.36% |  | 0.78 | 0.91 | 0.97 | 0.99 | Gold | 14/09/2017
Antec | EA-700G/EA700 GREEN | ATX12V, EPS12V | 700 |  |  | 82.53% | 87% | 87.44% | 82.28% |  | 0.95 | 0.97 | 0.99 | 0.99 | Bronze | 08/06/2017
Antec | EA500G/EA500 GREEN | ATX12V, EPS12V | 500 |  |  | 78.46% | 84.45% | 86.52% | 82.07% |  | 0.94 | 0.96 | 0.99 | 0.99 | Bronze | 07/06/2017
Antec | HCG650 Gold | ATX12V, EPS12V | 650 |  |  | 85.87% | 89.94% | 90.43% | 87.44% |  | 0.93 | 0.97 | 0.99 | 0.99 | Gold | 17/05/2017
Antec | HCG850 Gold | ATX12V, EPS12V | 850 |  |  | 88.37% | 91.45% | 90.97% | 87.2% |  | 0.95 | 0.98 | 0.99 | 0.99 | Gold | 17/05/2017
Antec | HCG850 Extreme | ATX12V, EPS12V | 850 |  |  | 88.37% | 91.45% | 90.97% | 87.2% |  | 0.95 | 0.98 | 0.99 | 0.99 | Gold | 17/05/2017
Antec | HCG750 Gold | ATX12V, EPS12V | 750 |  |  | 85.59% | 89.88% | 90.64% | 87.55% |  | 0.94 | 0.98 | 0.99 | 0.99 | Gold | 17/05/2017
Antec | X9000A505 -18 | ATX12V, EPS12V | 1000 |  |  | 92.61% | 94.25% | 94.12% | 91.46% |  | 0.96 | 0.99 | 0.99 | 1 | Titanium | 08/02/2017
Antec | X8000A506 -18 | ATX12V, EPS12V | 1320 |  |  | 88.97% | 92% | 92.65% | 89.58% |  | 0.98 | 0.98 | 1 | 1 | Platinum | 01/01/2017
Antec | X8000A505 -18 | ATX12V, EPS12V | 1000 |  |  | 91.14% | 93.06% | 93.01% | 89.67% |  | 0.97 | 0.99 | 0.99 | 1 | Platinum | 31/08/2016
Antec | NE650M - NEO ECO BRONZE | ATX12V, EPS12V | 650 |  |  | 80.95% | 85.83% | 86.88% | 83.36% |  | 0.95 | 0.98 | 0.99 | 0.99 | Bronze | 12/07/2016
Antec | NE550C - NEO ECO BRONZE | ATX12V, EPS12V | 550 |  |  | 79.48% | 84.79% | 86.54% | 83.53% |  | 0.94 | 0.98 | 0.99 | 0.99 | Bronze | 12/07/2016
Antec | NE650C - NEO ECO BRONZE | ATX12V, EPS12V | 650 |  |  | 81.35% | 85.82% | 86.87% | 83.13% |  | 0.94 | 0.98 | 0.99 | 0.99 | Bronze | 12/07/2016
Antec | NE550M - NEO ECO BRONZE | ATX12V, EPS12V | 550 |  |  | 80.27% | 85.16% | 86.41% | 83.5% |  | 0.94 | 0.98 | 0.99 | 0.99 | Bronze | 12/07/2016
Antec | NE450M - NEO ECO BRONZE | ATX12V, EPS12V | 450 |  |  | 78.39% | 84.02% | 85.91% | 82.78% |  | 0.92 | 0.97 | 0.99 | 0.99 | Bronze | 11/07/2016
Antec | EA650G PRO | ATX12V, EPS12V | 650 |  |  | 85.95% | 89.92% | 90.78% | 87.99% |  | 0.95 | 0.98 | 1 | 1 | Gold | 07/04/2016
Antec | EA550G PRO | ATX12V, EPS12V | 550 |  |  | 85.53% | 89.52% | 90.65% | 87.87% |  | 0.94 | 0.97 | 0.99 | 1 | Gold | 07/04/2016
Antec | EA500G PRO | ATX12V, EPS12V | 500 |  |  | 86.66% | 90% | 90.62% | 87.63% |  | 0.94 | 0.97 | 1 | 1 | Gold | 06/04/2016
Antec | X7000A155EC-21 | ATX12V | 650 |  |  | 83.52% | 88.54% | 90.65% | 88.93% |  | 0.95 | 0.98 | 0.99 | 1 | Gold | 22/12/2015
Antec | X7000A153EC-21 | ATX12V | 550 |  |  | 82.38% | 88.31% | 90.54% | 89.15% |  | 0.96 | 0.99 | 0.99 | 0.99 | Gold | 21/12/2015
Antec | X7000A157EC-21 | ATX12V | 750 |  |  | 85.89% | 90.16% | 91.19% | 88.71% |  | 0.98 | 0.99 | 1 | 0.99 | Gold | 21/12/2015
Antec | NeoECO II 650 | ATX12V, ETX12V | 650 |  |  | 80.3% | 83.9% | 85.88% | 82.92% |  | 0.99 | 0.99 | 1 | 1 | Bronze | 17/09/2014
Antec | EA-650 GREEN / 0-761345-27654-2 | ATX12V & EPS12V | 650 |  |  | 80.3% | 83.9% | 85.88% | 82.92% |  | 0.99 | 0.99 | 1 | 1 | Bronze | 17/09/2014
Antec | VPF650 | ATX12V, EPS12V | 650 |  |  | 80.3% | 83.9% | 85.88% | 82.92% |  | 0.99 | 0.99 | 1 | 1 | Bronze | 17/09/2014
Antec | VPF450 | ATX12V, EPS12V | 450 |  |  | 78.59% | 84.17% | 85.94% | 82.76% |  | 0.97 | 0.98 | 0.99 | 1 | Bronze | 16/09/2014
Antec | NeoECO II 450 | ATX12V. EPS12V | 450 |  |  | 78.59% | 84.17% | 85.94% | 82.76% |  | 0.97 | 0.98 | 0.99 | 1 | Bronze | 16/09/2014
Antec | EA-550 GREEN / 0-761345-27508-8 | ATX12V & EPS12V | 550 |  |  | 81.27% | 85.77% | 86.66% | 82.39% |  | 0.98 | 0.99 | 0.99 | 1 | Bronze | 16/09/2014
Antec | VPF550 | ATX12V, EPS12V | 550 |  |  | 81.27% | 85.77% | 86.66% | 82.39% |  | 0.98 | 0.99 | 0.99 | 1 | Bronze | 16/09/2014
Antec | NeoECO II 550 | ATX12V, EPS12V | 550 |  |  | 81.27% | 85.77% | 86.66% | 82.39% |  | 0.98 | 0.99 | 0.99 | 1 | Bronze | 16/09/2014
Antec | EA-450 GREEN / 0-761345-27438-8 | ATX12V & EPS12V | 450 |  |  | 78.59% | 84.17% | 85.94% | 82.76% |  | 0.97 | 0.98 | 0.99 | 1 | Bronze | 16/09/2014
Antec | EA-350 GREEN / 0-761345-27394-7 | ATX12V & EPS12V | 350 |  |  | 82.75% | 86.8% | 87.4% | 82.97% |  | 0.96 | 0.97 | 0.98 | 0.99 | Bronze | 15/09/2014
Antec | VPF350 | ATX12V, EPS12V | 350 |  |  | 82.75% | 86.8% | 87.4% | 82.97% |  | 0.96 | 0.97 | 0.98 | 0.99 | Bronze | 15/09/2014
Antec | EA650G | ATX12V,EPS12V | 650 |  |  | 86.63% | 90.27% | 90.93% | 88.25% |  | 0.96 | 0.98 | 1 | 1 | Gold | 03/09/2014
Antec | EA450G | ATX12V, EPS12V | 450 |  |  | 84.24% | 88.86% | 90.59% | 89.15% |  | 0.93 | 0.98 | 0.99 | 1 | Gold | 02/09/2014
Antec | EA550G | ATX12V, EPS12V | 550 |  |  | 85.37% | 89.51% | 90.49% | 88.11% |  | 0.96 | 0.98 | 1 | 1 | Gold | 02/09/2014
Antec | HCP-750 Platinum | ATX12V, EPS12V | 750 |  |  | 87.47% | 90.91% | 92.32% | 89.71% |  | 0.98 | 0.99 | 1 | 1 | Platinum | 14/02/2014
Antec | EA-750 Platinum | ATX12V & EPS12V | 750 |  |  | 90.11% | 92.65% | 92.56% | 89.13% |  | 0.94 | 0.96 | 0.99 | 1 | Platinum | 18/07/2013
Antec | EDG750 | ATX12V,EPS12V,PS2 | 750 |  |  | 84.26% | 88.54% | 90.41% | 88.15% |  | 0.98 | 0.99 | 1 | 1 | Gold | 27/06/2013
Antec | TP-750C | ATX12V, EPS12V, PS2 | 750 |  |  | 84.26% | 88.54% | 90.41% | 88.15% |  | 0.98 | 0.99 | 1 | 1 | Gold | 27/06/2013
Antec | NE650M | ATX12V | 650 |  |  | 79.44% | 85.25% | 87.22% | 83.44% |  | 0.97 | 0.99 | 0.99 | 0.99 | Bronze | 10/04/2013
Antec | NE550M | ATX12V | 550 |  |  | 78.23% | 84.21% | 86.7% | 83.55% |  | 0.97 | 0.98 | 0.99 | 0.99 | Bronze | 10/04/2013
Antec | NE550C | ATX12V | 550 |  |  | 78.23% | 84.21% | 86.7% | 83.55% |  | 0.97 | 0.98 | 0.99 | 0.99 | Bronze | 10/04/2013
Antec | NE650C | ATX12V | 650 |  |  | 79.44% | 85.25% | 87.22% | 83.44% |  | 0.97 | 0.99 | 0.99 | 0.99 | Bronze | 10/04/2013
Antec | NE450C` | ATX12V | 450 |  |  | 78.61% | 84.09% | 86.76% | 83.58% |  | 0.95 | 0.98 | 0.99 | 0.99 | Bronze | 09/04/2013
Antec | NE450M | ATX12V | 450 |  |  | 78.61% | 84.09% | 86.76% | 83.58% |  | 0.95 | 0.98 | 0.99 | 0.99 | Bronze | 09/04/2013
Antec | NE400M | ATX12V | 400 |  |  | 81.75% | 85.85% | 87.27% | 83.96% |  | 0.94 | 0.98 | 0.99 | 0.99 | Bronze | 09/04/2013
Antec | NE400M - NEO ECO BRONZE | ATX12V, EPS12V | 400 |  |  | 79.79% | 84.5% | 85.94% | 83.12% |  | 0.89 | 0.96 | 0.99 | 0.99 | Bronze | 09/04/2013
Antec | NE400C | ATX12V | 400 |  |  | 81.75% | 85.85% | 87.27% | 83.96% |  | 0.94 | 0.98 | 0.99 | 0.99 | Bronze | 09/04/2013
Antec | NEO ECO 520C | ATX12V & EPS12V | 520 |  |  | 80.74% | 84.99% | 86.41% | 83.64% |  | 0.98 | 0.99 | 0.99 | 0.99 | Bronze | 26/11/2012
Antec | NEO ECO 520 | ATX12V & EPS12V | 520 |  |  | 80.74% | 84.99% | 86.41% | 83.64% |  | 0.98 | 0.99 | 0.99 | 0.99 | Bronze | 26/11/2012
Antec | NEO ECO 620 | ATX12V & EPS12V | 620 |  |  | 82.67% | 86.54% | 87.12% | 83.23% |  | 0.98 | 0.99 | 0.99 | 0.99 | Bronze | 21/11/2012
Antec | NEO ECO 620C | ATX12V & EPS12V | 620 |  |  | 82.67% | 86.54% | 87.12% | 83.23% |  | 0.98 | 0.99 | 0.99 | 0.99 | Bronze | 21/11/2012
Antec | NEO ECO 400 | ATX12V & EPS12V | 400 |  |  | 78.79% | 83.88% | 86.5% | 84.81% |  | 0.97 | 0.99 | 0.99 | 1 | Bronze | 20/11/2012
Antec | NEO ECO 450C | ATX12V & EPS12V | 450 |  |  | 78.6% | 83.78% | 86.4% | 84.57% |  | 0.97 | 0.99 | 0.99 | 1 | Bronze | 20/11/2012
Antec | NEO ECO 450 | ATX12V & EPS12V | 450 |  |  | 78.6% | 83.78% | 86.4% | 84.57% |  | 0.97 | 0.99 | 0.99 | 1 | Bronze | 20/11/2012
Antec | NEO ECO 400C | ATX12V & EPS12V | 400 |  |  | 78.79% | 83.88% | 86.5% | 84.81% |  | 0.97 | 0.99 | 0.99 | 1 | Bronze | 20/11/2012
Antec | HCG-750M | ATX12V, EPS12V | 750 |  |  | 80.43% | 85.4% | 87.45% | 85.65% |  | 0.97 | 0.98 | 0.99 | 1 | Bronze | 01/11/2012
Antec | HCG-850M | ATX12V, EPS12V | 850 |  |  | 81.17% | 85.8% | 87.87% | 84.35% |  | 0.97 | 0.98 | 0.99 | 1 | Bronze | 01/11/2012
Antec | HCP-1300 PLATINUM | ATX12V, EPS12V | 1300 |  |  | 87.91% | 91.65% | 92.48% | 89.72% |  | 0.95 | 0.97 | 0.99 | 0.99 | Platinum | 05/10/2012
Antec | HCP-850 PLATINUM | ATX12V, EPS12V | 850 |  |  | 86.04% | 90.55% | 92.35% | 90.63% |  | 0.97 | 0.96 | 0.98 | 0.99 | Platinum | 05/10/2012
Antec | TP-650C | ATX12V, EPS12V | 650 |  |  | 83.65% | 88.5% | 91.07% | 89.17% |  | 0.98 | 0.99 | 1 | 1 | Gold | 02/10/2012
Antec | EDG650 | ATX12V,EPS12V | 650 |  |  | 83.65% | 88.5% | 91.07% | 89.17% |  | 0.98 | 0.99 | 1 | 1 | Gold | 02/10/2012
Antec | EDG550 | ATX12V,EPS12V | 550 |  |  | 83.68% | 88.45% | 91.05% | 89.42% |  | 0.97 | 0.99 | 1 | 1 | Gold | 02/10/2012
Antec | TP-550C | ATX12V, EPS12V | 550 |  |  | 83.68% | 88.45% | 91.05% | 89.42% |  | 0.97 | 0.99 | 1 | 1 | Gold | 02/10/2012
Antec | VP630F | ATX12V | 630 |  |  | 82.09% | 85.78% | 86% | 81.11% |  | 0.98 | 0.99 | 0.99 | 1 | Standard | 05/09/2012
Antec | TP-450C | ATX12V, EPS12V | 450 |  |  | 82.52% | 87.94% | 90.36% | 88.21% |  | 0.97 | 0.99 | 1 | 1 | Gold | 25/05/2012
Antec | VP550F | ATX12V, EPS12V | 550 |  |  | 81.02% | 84.97% | 85.45% | 80.93% |  | 0.98 | 0.99 | 1 | 1 | Standard | 03/02/2012
Antec | VP450F | ATX12V, EPS12V | 450 |  |  | 79.78% | 84.55% | 85.72% | 81.26% |  | 0.97 | 0.99 | 1 | 1 | Standard | 02/02/2012
Antec | HCP-1000 Platinum | ATX12V, EPS12V | 1000 |  |  | -% | 90.49% | 92.29% | 90.05% |  |  | 0.97 | 0.99 | 1 | Platinum | 21/12/2011
Antec | TP-650G | ATX12V, EPS12V | 650 |  |  | -% | 89.84% | 90.76% | 87.13% |  |  | 0.98 | 0.98 | 0.99 | Gold | 19/12/2011
Antec | HCP-650 Gold | ATX12V, EPS12V | 650 |  |  | -% | 89.84% | 90.76% | 87.13% |  |  | 0.98 | 0.98 | 0.99 | Gold | 19/12/2011
Antec | TP-550G | ATX12V, EPS12V | 550 |  |  | -% | 89.41% | 90.47% | 87.36% |  |  | 0.96 | 0.98 | 0.99 | Gold | 19/12/2011
Antec | HCP-550 Gold | ATX12V, EPS12V | 550 |  |  | -% | 89.41% | 90.47% | 87.36% |  |  | 0.96 | 0.98 | 0.98 | Gold | 19/12/2011
Antec | EA-550 Platinum | ATX12V, EPS12V | 550 |  |  | -% | 91.57% | 92.54% | 90.05% |  |  | 0.98 | 1 | 1 | Platinum | 17/11/2011
Antec | EA-450 Platinum | ATX12V, EPS12V | 450 |  |  | -% | 91.4% | 92.43% | 89.71% |  |  | 0.97 | 0.99 | 1 | Platinum | 17/11/2011
Antec | EA-650 Platinum | ATX12V, EPS12V | 650 |  |  | -% | 90.52% | 92.03% | 89.01% |  |  | 0.97 | 1 | 1 | Platinum | 09/11/2011
Antec | HCG-520M | ATX12V & EPS12V | 520 |  |  | -% | 85.05% | 86.28% | 83.66% |  |  | 0.99 | 0.99 | 0.99 | Bronze | 14/10/2011
Antec | HCG-620M | ATX12V & EPS12V | 620 |  |  | -% | 85.28% | 86.38% | 82.9% |  |  | 1 | 0.99 | 0.99 | Bronze | 14/10/2011
Antec | HCG-400M | ATX12V & EPS12V | 400 |  |  | -% | 82.98% | 85.83% | 84.52% |  |  | 0.99 | 0.99 | 1 | Bronze | 14/10/2011
Antec | EA-430 Green | ATX12V & EPS12V | 430 |  |  | -% | 86.03% | 86.92% | 83.1% |  |  | 0.98 | 1 | 1 | Bronze | 16/08/2011
Antec | EA-500 Green | ATX12V & EPS12V | 500 |  |  | -% | 82.29% | 85.03% | 82.69% |  |  | 0.95 | 0.96 | 0.98 | Bronze | 16/08/2011
Antec | EA-350 Green | ATX12V, EPS12V | 350 |  |  | -% | 84.87% | 86.48% | 83.69% |  |  | 0.98 | 0.99 | 1 | Bronze | 01/06/2011
Antec | EA-432 Green | ATX12V, EPS12V | 432 |  |  | -% | 85.58% | 86.62% | 83.02% |  |  | 0.98 | 1 | 1 | Bronze | 01/06/2011
Antec | EA-502 Green | ATX12V,EPS12V | 502 |  |  | -% | 82.89% | 85.95% | 83.75% |  |  | 0.95 | 0.97 | 0.99 | Bronze | 23/02/2011
Antec | HCP-750 | ATX12V,EPS12V | 750 |  |  | -% | 87.71% | 90.43% | 88.47% |  |  | 0.99 | 0.99 | 1 | Gold | 02/02/2011
Antec | HCG-750 OC | ATX12V & EPS12V | 750 |  |  | -% | 84.69% | 86.84% | 83.5% |  |  | 0.93 | 0.96 | 0.98 | Bronze | 19/01/2011
Antec | HCG-750 RED | ATX12V & EPS12V | 750 |  |  | -% | 85.3% | 87.09% | 83.32% |  |  | 0.93 | 0.96 | 0.98 | Bronze | 23/12/2010
Antec | EA-750 GREEN | ATX12V & EPS12V | 750 |  |  | -% | 85.29% | 87.17% | 83.43% |  |  | 0.94 | 0.96 | 0.98 | Bronze | 23/12/2010
Antec | HCP-850 | ATX12V, EPS12V | 850 |  |  | -% | 88.61% | 90.69% | 88.47% |  |  | 0.99 | 0.99 | 1 | Gold | 03/08/2010
Antec | HCP-1200 | ATX12V, EPS12V | 1200 |  |  | -% | 89.14% | 90.31% | 88.33% |  |  | 0.98 | 0.99 | 0.99 | Gold | 03/08/2010
Antec | BP550 | ATX12V, EPS12V | 550 |  |  | -% | 82.91% | 85% | 81.49% |  |  | 0.97 | 0.99 | 0.99 | Standard | 02/08/2010
Antec | EA-650 GREEN | ATX12V & EPS12V | 650 |  |  | -% | 83.08% | 85.5% | 82.09% |  |  | 0.97 | 0.99 | 0.99 | Bronze | 21/07/2010
Antec | HCG-750 | ATX12V, EPS12V | 750 |  |  | -% | 83.93% | 87.01% | 82.54% |  |  | 0.91 | 0.96 | 0.98 | Bronze | 16/04/2010
Antec | HCG-900 | ATX12V, EPS12V | 900 |  |  | -% | 85.21% | 86.63% | 82.01% |  |  | 0.95 | 0.97 | 0.98 | Bronze | 09/04/2010
Antec | MT-352 | Custom | 350 |  |  | -% | 83.11% | 85.6% | 83.27% |  |  | 0.99 | 1 | 1 | Bronze | 31/03/2010
Antec | HCG-620 | ATX12V & EPS12V | 620 |  |  | -% | 85.61% | 86.22% | 82.33% |  |  | 0.99 | 1 | 1 | Bronze | 30/03/2010
Antec | HCG-520 | ATX12V & EPS12V | 520 |  |  | -% | 84.66% | 85.76% | 82.62% |  |  | 0.99 | 1 | 1 | Bronze | 30/03/2010
Antec | HCG-520M BLUE | ATX12V & EPS12V | 520 |  |  | -% | 84.31% | 85.39% | 82.57% |  |  | 1 | 1 | 0.99 | Bronze | 30/03/2010
Antec | AR-352 | Custom | 350 |  |  | -% | 83.65% | 85.48% | 83.04% |  |  | 0.99 | 1 | 1 | Bronze | 29/03/2010
Antec | HCG-400 | ATX12V & EPS12V | 400 |  |  | -% | 83.08% | 85.5% | 83.66% |  |  | 0.99 | 0.99 | 0.99 | Bronze | 29/03/2010
Antec | EA-500D GREEN | ATX12V | 500 |  |  | -% | 84.54% | 85.93% | 82.17% |  |  | 0.991 | 0.9965 | 0.9975 | Bronze | 02/09/2009
Antec | BP500U | ATX12V | 500 |  |  | -% | 82.53% | 84.39% | 81.71% |  |  | 0.9677 | 0.9892 | 0.9955 | Standard | 24/08/2009
Antec | BP430 | ATX12V | 430 |  |  | -% | 85.12% | 85.95% | 80.87% |  |  | 0.9787 | 0.9721 | 0.9902 | Standard | 06/08/2009
Antec | EA-430D Green | ATX12V | 430 |  |  | -% | 85.86% | 86.65% | 82.48% |  |  | 0.9824 | 0.9745 | 0.9909 | Bronze | 13/07/2009
Antec | EA-380D Green | ATX12V | 380 |  |  | -% | 82.14% | 85.76% | 83.55% |  |  | 0.9826 | 0.963 | 0.9872 | Bronze | 13/07/2009
Antec | SG-1200 | ATX12V | 1200 |  |  | -% | 88.1% | 90.13% | 87% |  |  | 0.9756 | 0.994 | 0.9974 | Gold | 10/07/2009
Antec | BP550 PLUS HB | ATX12V | 550 |  |  | -% | 83.17% | 85.13% | 80.82% |  |  | 0.9822 | 0.9942 | 0.9986 | Standard | 17/06/2009
Antec | BP550 PLUS | ATX12V & EPS12V | 550 |  |  | -% | 83.17% | 85.13% | 80.82% |  |  | 0.9822 | 0.9942 | 0.9986 | Standard | 17/06/2009
Antec | EA-500D BRONZE | ATX12V | 500 |  |  | -% | 85.36% | 86.67% | 83.68% |  |  | 0.9921 | 0.9962 | 0.9969 | Bronze | 12/05/2009
Antec | FP-250-8 | CUSTOM | 250 |  |  | -% | 82.26% | 84.77% | 82.41% |  |  | 0.9811 | 0.9832 | 0.9956 | Standard | 12/05/2009
Antec | CP-1000 | TX12V | 1000 |  |  | -% | 85.08% | 84.54% | 81.09% |  |  | 0.9886 | 0.9972 | 0.9984 | Standard | 12/05/2009
Antec | BP500U Plus | ATX12V | 500 |  |  | -% | 82.56% | 83.46% | 80.6% |  |  | 0.9671 | 0.9847 | 0.994 | Standard | 12/05/2009
Antec | EA-380 BRONZE | ATX12V | 380 |  |  | -% | 82.17% | 85.18% | 82.83% |  |  | 0.9873 | 0.9907 | 0.9953 | Bronze | 04/02/2009
Antec | TPQ-1200 | ATX12V | 1200 |  |  | -% | 85.89% | 88.44% | 85.35% |  |  | 0.99 | 1 | 1 | Silver | 19/01/2009
Antec | TP-650 | ATX12V | 650 |  |  | -% | 84.23% | 86.47% | 83.73% |  |  | 0.98 | 0.99 | 1 | Bronze | 24/11/2008
Antec | TP-750 BLUE | ATX12V | 750 |  |  | -% | 85.1% | 86.45% | 82.86% |  |  | 0.97 | 0.99 | 1 | Bronze | 24/11/2008
Antec | TP-550 | ATX12V | 550 |  |  | -% | 82.61% | 85.25% | 83.22% |  |  | 0.98 | 0.99 | 1 | Bronze | 24/11/2008
Antec | TP-750 | ATX12V | 750 |  |  | -% | 84.68% | 86.31% | 82.93% |  |  | 0.95 | 0.97 | 0.99 | Bronze | 24/11/2008
Antec | EA-750 | ATX12V | 750 |  |  | -% | 81.15% | 84.45% | 82.27% |  |  | 0.99 | 1 | 1 | Standard | 11/11/2008
Antec | RP-460 | ATX12V & 2U | 460 |  |  | -% | 82.22% | 84.87% | 81.74% |  |  | 0.99 | 1 | 1 | Standard | 06/11/2008
Antec | SG-850-SILVER | ATX12V | 850 |  |  | -% | 85.91% | 88.22% | 85.03% |  |  | 0.99 | 1 | 1 | Silver | 03/10/2008
Antec | TPQ-1000 | ATX12V | 1000 |  |  | -% | 83.88% | 86.73% | 83.94% |  |  | 0.99 | 1 | 1 | Bronze | 03/10/2008
Antec | EA-650 | ATX12V & EPS12V | 650 |  |  | -% | 81.52% | 84.51% | 80.73% |  |  | 0.98 | 1 | 1 | Standard | 07/03/2008
Antec | SG-650 | ATX12V | 650 |  |  | -% | 82.09% | 85.8% | 83.55% |  |  | 0.99 | 1 | 1 | Bronze | 26/02/2008
Antec | CP-850 | Custom | 850 |  |  | -% | 84.17% | 85.56% | 80.91% |  |  | 0.99 | 1 | 1 | Standard | 25/02/2008
Antec | SG-850 | ATX12V | 850 |  |  | -% | 83.89% | 86.68% | 83.16% |  |  | 0.99 | 1 | 1 | Bronze | 25/02/2008
Antec | EA-500D | ATX12V | 500 |  |  | -% | 81.08% | 83.15% | 80.25% |  |  | 0.99 | 1 | 1 | Standard | 08/01/2008
Antec | EA-430D | ATX12V | 430 |  |  | -% | 84.08% | 84.78% | 80% |  |  | 0.98 | 0.99 | 1 | Standard | 08/01/2008
Antec | RP-600 | 2U | 600 |  |  | -% | 83.61% | 84.72% | 80.15% |  |  | 0.99 | 1 | 1 | Standard | 07/11/2007
Antec | MT-350 | ATX12V | 350 |  |  | -% | 81.35% | 83.82% | 80.09% |  |  | 0.98 | 0.99 | 1 | Standard | 18/07/2007
Antec | AR-350 | ATX12V | 350 |  |  | -% | 81.11% | 83.68% | 80.65% |  |  | 0.98 | 0.99 | 1 | Standard | 17/07/2007
Antec | TPQ850 | ATX12V | 850 |  |  | -% | 82.34% | 85.38% | 82.24% |  |  | 0.99 | 0.99 | 1 | Bronze | 02/05/2007
Antec | EA-430 | ATX12V | 430 |  |  | -% | 81.68% | 84.75% | 80.77% |  |  | 0.99 | 0.99 | 1 | Standard | 08/08/2006
Antec | EA-380 | ATX12V | 380 |  |  | -% | 82.76% | 84.81% | 80.52% |  |  | 0.99 | 0.99 | 1 | Standard | 08/08/2006
Antec | EA-500 | ATX12V | 500 |  |  | -% | 82.35% | 84.44% | 80.75% |  |  | 0.99 | 0.99 | 1 | Standard | 29/07/2006