## Data Export 115V Internal
Manufacturer | Model # | Form Factor | Voltage | Wattage | 0% No Load | 2% | 5% | 10% | 20% | 50% | 100% | PF 5% | PF 10% | PF 20% | PF 50% | PF 100% | Rating | Date Certified
Artesyn Embedded Technologies | 700-029672 | 1U | 230V Internal | 2700 | 2.73 |  | 81.72 | 92.69% | 95.23% | 96.21% | 94.82% | 0.9649 | 0.9872 | 0.994 | 0.9974 | 0.9988 | Titanium | 19/02/2025
Artesyn Embedded Technologies | 700-029671 | 1U | 230V Internal | 3200 | 2.74 |  | 83.14 | 93.36% | 95.54% | 96.00% | 93.95% | 0.9754 | 0.9913 | 0.9955 | 0.9986 | 0.9993 | Titanium | 18/02/2025
Artesyn Embedded Technologies | CSU3200AT-3M | 1U | 230V Internal | 3200 | 3.13 |  | 82.31 | 92.86% | 95.43% | 96.18% | 93.98% | 0.9563 | 0.9862 | 0.9965 | 0.9992 | 0.9995 | Titanium | 22/11/2024
Artesyn Embedded Technologies | CSZ3200FT-9 | 1U | 230V Internal | 3200 | 4.84 |  | 86.16 | 93.25% | 95.67% | 96.48% | 95.26% | 0.8827 | 0.95 | 0.9915 | 0.9981 | 0.9977 | Titanium | 15/07/2024
Artesyn Embedded Technologies | CSU3600AT-9-3M0 | 1U | 230V Internal | 3600 | 4.17 |  | 89.89 | 91.54% | 9498% | 96.42% | 95.08% | 0.9051 | 0.9722 | 0.991 | 0.9973 | 0.9988 | Titanium | 08/07/2024
Artesyn Embedded Technologies | CSS1500FP-3A | 1U | 230V Internal | 1500 | 1.87 |  | 86.56 | 91.65% | 93.87% | 94.41% | 93.43% | 0.7551 | 0.879 | 0.9423 | 0.9829 | 0.9857 | Platinum | 03/06/2024
Artesyn Embedded Technologies | CSS1500FP-3 | 1U | 230V Internal | 1500 | 1.87 |  | 86.56 | 91.65% | 93.87% | 94.41% | 93.43% | 0.7551 | 0.879 | 0.9423 | 0.9829 | 0.9857 | Platinum | 03/06/2024
Artesyn Embedded Technologies | CST1800AT-3 | 1U | 230V Internal | 1800 | - |  | 82.86 | 90.16% | 94.36% | 96.11% | 94.76% | 0.9125 | 0.9737 | 0.9687 | 0.997 | 0.9973 | Titanium | 15/09/2023
Artesyn Embedded Technologies | CSU1600AT-3 | 1U | 230V Internal | 1600 | 3.74 |  | 86.48 | 91.41% | 94.55% | 96.18% | 95.00% | 0.8201 | 0.9229 | 0.9733 | 0.9928 | 0.9975 | Titanium | 08/05/2023
Artesyn Embedded Technologies | CSU1800AT-3 | 1U | 230V Internal | 1800 | - |  | - | 91.93% | 94.81% | 96.29% | 95.08% | - | 0.9269 | 0.9762 | 0.9937 | 0.9979 | Titanium | 23/03/2023
Artesyn Embedded Technologies | CSU2000AT-3 | 1U | 230V Internal | 2000 | - |  | - | 92.44% | 95.09% | 96.24% | 94.70% | - | 0.9438 | 0.9804 | 0.9951 | 0.9979 | Titanium | 23/03/2023
Artesyn Embedded Technologies | 700-016223 | 1U | 230V Internal | 2060 |  |  |  | 93.21% | 95.24% | 95.67% | 94.48% |  | 0.9556 | 0.9853 | 0.9887 | 0.9986 | Platinum | 11/01/2023
Artesyn Embedded Technologies | CSU3200ET-3 | 1U | 230V Internal | 3200 |  |  |  | 93.85% | 95.98% | 96.13% | 94.22% |  | 0.9647 | 0.987 | 0.9951 | 0.9988 | Titanium | 06/12/2022
Artesyn Embedded Technologies | CSU2400AT-3 | 1U | 230V Internal | 2400 | - |  | - | 93.56% | 95.73% | 96.16% | 94.06% | - | 0.9604 | 0.9844 | 0.996 | 0.9978 | Titanium | 21/07/2022
Artesyn Embedded Technologies | 700-015603 | 1U | 230V Internal | 1450 |  |  |  | 93.13% | 95.29% | 96.00% | 94.47% |  | 0.8573 | 0.9538 | 0.9865 | 0.9953 | Titanium | 25/05/2022
Artesyn Embedded Technologies | 700-015480 | 3U | 230V Internal | 1600 |  |  |  | 86.10% | 91.47% | 94.50% | 93.91% | [5 empty] | Platinum | 07/12/2021
Artesyn Embedded Technologies | CSU2400AP-3A | 1U | 230V Internal | 2400 |  |  |  | 90.77% | 93.61% | 94.56% | 92.62% |  | 0.98 | 0.99 | 1 | 1 | Platinum | 08/09/2021
Artesyn Embedded Technologies | CSU2000EP-3 | 2U | 230V Internal | 2000 |  |  |  | 91.03% | 93.57% | 94.81% | 92.98% |  | 0.96 | 0.98 | 1 | 1 | Platinum | 11/06/2020
Artesyn Embedded Technologies | CSU802AP-3 | 1U | 230V Internal | 800 |  |  |  | 91.35% | 94.26% | 94.35% | 93.04% |  | 0.91 | 0.97 | 1 | 1 | Platinum | 02/06/2020
Artesyn Embedded Technologies | 700-014886 | 1U | 230V Internal | 750 |  |  |  | 90.94% | 93.27% | 94.43% | 92.46% |  | 0.9 | 0.97 | 0.99 | 1 | Platinum | 12/12/2019
Artesyn Embedded Technologies | 700-015147-0000 | 2U | 230V Internal | 627 |  |  |  | 80.54% | 88.33% | 92.16% | 91.62% |  | 0.77 | 0.9 | 0.98 | 0.99 | Gold | 03/12/2019
Artesyn Embedded Technologies | CSU2000AP-3-100 | 1U | 230V Internal | 2000 |  |  |  | 84.95% | 93.6% | 94.67% | 92.8% |  | 0.96 | 0.99 | 1 | 1 | Platinum | 15/05/2019
Artesyn Embedded Technologies | CSU1800AP-3-111 | 1U | 230V Internal | 1800 |  |  |  | 90.16% | 93.41% | 94.63% | 93.22% |  | 0.94 | 0.98 | 1 | 1 | Platinum | 15/05/2019
Artesyn Embedded Technologies | CSU1800AP-3 | 1U | 230V Internal | 1800 |  |  |  | 90.16% | 93.41% | 94.63% | 93.22% |  | 0.94 | 0.98 | 1 | 1 | Platinum | 15/05/2019
Artesyn Embedded Technologies | CSU2400AP-3 | 1U | 230V Internal | 2400 |  |  |  | 90.49% | 93.46% | 94.32% | 92.36% |  | 0.97 | 0.99 | 1 | 1 | Platinum | 14/05/2019
Artesyn Embedded Technologies | CSU2400AP-3-111 | 2U | 230V Internal | 2400 |  |  |  | 90.49% | 93.46% | 94.32% | 92.36% |  | 0.97 | 0.99 | 1 | 1 | Platinum | 14/05/2019
Artesyn Embedded Technologies | CSU2000AP-3-200 | 1U | 230V Internal | 2000 |  |  |  | 90.5% | 93.61% | 94.58% | 92.66% |  | 0.96 | 0.98 | 1 | 1 | Platinum | 13/05/2019
Artesyn Embedded Technologies | CSU2000AP-3-204 | 1U | 230V Internal | 2000 |  |  |  | 90.5% | 93.61% | 94.58% | 92.66% |  | 0.96 | 0.98 | 1 | 1 | Platinum | 13/05/2019
Artesyn Embedded Technologies | CSU1300AP-3 | 1U | 230V Internal | 1300 |  |  |  | 90.2% | 93.32% | 95.06% | 93.93% |  | 0.93 | 0.98 | 0.99 | 1 | Platinum | 14/12/2018
Artesyn Embedded Technologies | DS2400SPE-3 | 1U | 230V Internal | 2400 |  |  |  | 91.15% | 93.87% | 94.42% | 91.52% |  | 0.94 | 0.98 | 1 | 1 | Platinum | 07/08/2018
Artesyn Embedded Technologies | 700-014505-0800 | 1U | 230V Internal | 3200 |  |  |  | 84.84% | 92.23% | 94.44% | 92.74% | [5 empty] | Platinum | 14/03/2018
Artesyn Embedded Technologies | 700-014505-0000 | 1U | 230V Internal | 3200 |  |  |  | 84.84% | 92.23% | 94.44% | 92.74% | [5 empty] | Platinum | 14/03/2018
Artesyn Embedded Technologies | CSU800AP3100 | 1U | 230V Internal | 800 |  |  |  | 89.17% | 92.84% | 94.47% | 93.33% |  | 0.89 | 0.96 | 0.99 | 1 | Platinum | 13/03/2018
Artesyn Embedded Technologies | 700-014575-0800 | 1U | 230V Internal | 2000 |  |  |  | 89.97% | 93.44% | 94.2% | 91.7% |  | 0.92 | 0.94 | 0.98 | 0.99 | Platinum | 16/08/2017
Artesyn Embedded Technologies | 700-014575-0000 | 1U | 230V Internal | 2000 |  |  |  | 89.97% | 93.44% | 94.2% | 91.7% |  | 0.91 | 0.94 | 0.99 | 0.99 | Platinum | 16/08/2017
Artesyn Embedded Technologies | MC2200B4-3-5R-02 | Custom | 230V Internal | 2200 |  |  |  | 91.73% | 94.37% | 94.53% | 92.08% |  | 0.94 | 0.98 | 0.99 | 1 | Platinum | 14/08/2017
Artesyn Embedded Technologies | 700-014448-0100 | Custom | 230V Internal | 650 |  |  |  | 86.08% | 91.73% | 94.11% | 93.06% |  | 0.87 | 0.95 | 0.99 | 0.99 | Gold | 17/01/2017
Artesyn Embedded Technologies | CSU800AP-3-001 | 1U | 230V Internal | 800 |  |  |  | 88.68% | 92.58% | 94.38% | 93.26% |  | 0.87 | 0.96 | 0.99 | 1 | Platinum | 13/12/2016
Artesyn Embedded Technologies | CSU800AP-3 | 1U | 230V Internal | 800 |  |  |  | 88.68% | 92.58% | 94.38% | 93.26% |  | 0.87 | 0.96 | 0.99 | 1 | Platinum | 13/12/2016
Artesyn Embedded Technologies | LCM1500Q | Embedded | 115V Industrial | 1500 |  |  |  | 82.34% | 88.16% | 89.74% | 87.18% |  | 0.9822 | 0.9944 | 0.997 | 0.992 | Silver | 09/12/2016
Artesyn Embedded Technologies | CNS653-ME | Embedded | 115V Industrial | 650 |  |  |  | 85.64% | 90.81% | 92.12% | 90.24% |  | 0.7428 | 0.9823 | 0.9938 | 0.996 | Platinum | 08/12/2016
Artesyn Embedded Technologies | CSU550AP-3-110 | Custom | 230V Internal | 550 |  |  |  | 87.55% | 92.3% | 94.11% | 92.99% |  | 0.88 | 0.96 | 0.99 | 1 | Platinum | 16/11/2016
Artesyn Embedded Technologies | CSU550AP-3-100 | Custom | 230V Internal | 550 |  |  |  | 87.55% | 92.3% | 94.11% | 92.99% |  | 0.88 | 0.96 | 0.99 | 1 | Platinum | 16/11/2016
Artesyn Embedded Technologies | MC2200B4-3-1R-02 | Custom | 230V Internal | 2200 |  |  |  | 91.59% | 94.34% | 94.49% | 92.28% |  | 0.95 | 0.99 | 1 | 1 | Platinum | 14/11/2016
Artesyn Embedded Technologies | MC2200B4-3-1R1-02 | Custom | 230V Internal | 2200 |  |  |  | 91.59% | 94.34% | 94.49% | 92.28% |  | 0.95 | 0.99 | 1 | 1 | Platinum | 14/11/2016
Artesyn Embedded Technologies | CST550AP-8 | Custom | 230V Internal | 550 |  |  |  | 88.75% | 92.69% | 94.17% | 92.63% |  | 0.94 | 0.98 | 0.99 | 1 | Platinum | 27/09/2016
Artesyn Embedded Technologies | 700-014345-0000 | Custom | 230V Internal | 1600 |  |  |  | 86.78% | 93.39% | 94.83% | 93.41% |  | 0.93 | 0.97 | 0.99 | 1 | Platinum | 06/09/2016
Artesyn Embedded Technologies | 700-014345-0200 | Custom | 230V Internal | 1600 |  |  |  | 86.78% | 93.39% | 94.83% | 93.41% |  | 0.93 | 0.97 | 0.99 | 1 | Platinum | 06/09/2016
Artesyn Embedded Technologies | 700-014344-0000 | Custom | 230V Internal | 1200 |  |  |  | 85.78% | 92.42% | 94.81% | 94.02% |  | 0.93 | 0.98 | 1 | 1 | Platinum | 01/09/2016
Artesyn Embedded Technologies | MC2000B4-3-4R1-02 | Custom | 230V Internal | 2000 |  |  |  | 91.3% | 94.35% | 94.79% | 92.81% |  | 0.94 | 0.98 | 1 | 1 | Platinum | 15/08/2016
Artesyn Embedded Technologies | MC2000B4-3-4R-02 | Custom | 230V Internal | 2000 |  |  |  | 91.3% | 94.35% | 94.79% | 92.81% |  | 0.94 | 0.98 | 1 | 1 | Platinum | 15/08/2016
Artesyn Embedded Technologies | MC2200B4-3-4R-02 | Custom | 230V Internal | 2200 |  |  |  | 91.74% | 94.5% | 94.76% | 92.14% |  | 0.95 | 0.99 | 1 | 1 | Platinum | 11/07/2016
Artesyn Embedded Technologies | MC2200B4-3-4R1-02 | Custom | 230V Internal | 2200 |  |  |  | 91.74% | 94.5% | 94.76% | 92.14% |  | 0.95 | 0.99 | 1 | 1 | Platinum | 11/07/2016
Artesyn Embedded Technologies | 700-014078-0600 | Other | 230V Internal | 650 |  |  |  | 86.38% | 91.6% | 94.06% | 93.2% |  | 0.82 | 0.93 | 0.98 | 0.99 | Platinum | 11/04/2016
Artesyn Embedded Technologies | 700-014078-0700 | Other | 230V Internal | 650 |  |  |  | 86.38% | 91.6% | 94.06% | 93.2% |  | 0.82 | 0.93 | 0.98 | 0.99 | Platinum | 11/04/2016
Artesyn Embedded Technologies | MC500B4-3-4R1-02 | 1U | 230V EU Internal | 500 |  |  |  | 86.09% | 90.71% | 94.13% | 91.44% |  | 0.87 | 0.96 | 0.99 | 1 | Platinum | 01/04/2016
Artesyn Embedded Technologies | MC500B4-3-4R-02 | 1U | 230V EU Internal | 500 |  |  |  | 85.55% | 90.75% | 94.14% | 91.41% |  | 0.87 | 0.96 | 0.99 | 1 | Platinum | 01/04/2016
Artesyn Embedded Technologies | MC500B4-3-4R1-02 | 1U | 230V Internal | 500 |  |  |  | 86.09% | 90.71% | 94.13% | 91.44% | [5 empty] | Platinum | 01/04/2016
Artesyn Embedded Technologies | MC500B4-3-4R-02 | 1U | 230V Internal | 500 |  |  |  | 85.55% | 90.75% | 94.14% | 91.41% | [5 empty] | Platinum | 01/04/2016
Artesyn Embedded Technologies | CSU550AP-3 | Other | 230V Internal | 550 |  |  |  | 87.43% | 91.33% | 94.15% | 92.69% |  | 0.88 | 0.96 | 0.99 | 1 | Platinum | 02/03/2016
Artesyn Embedded Technologies | CSU550AP-3-001 | Other | 230V Internal | 550 |  |  |  | 87.43% | 91.33% | 94.15% | 92.69% |  | 0.88 | 0.96 | 0.99 | 1 | Platinum | 02/03/2016
Artesyn Embedded Technologies | CSU550AP-3-200 | Other | 230V Internal | 550 |  |  |  | 87.43% | 91.33% | 94.15% | 92.69% |  | 0.88 | 0.96 | 0.99 | 1 | Platinum | 02/03/2016
Artesyn Embedded Technologies | MC800B6-3-4R-02 | 1U | 230V Internal | 800 |  |  |  | 90.94% | 94.43% | 96.03% | 95.53% |  | 0.88 | 0.96 | 0.99 | 0.99 | Titanium | 18/02/2016
Artesyn Embedded Technologies | DS495SPE-3 | 1U | 230V Internal | 495 |  |  |  | 86.3% | 92.26% | 94.18% | 93.35% |  | 0.88 | 0.96 | 0.99 | 1 | Platinum | 03/12/2015
Artesyn Embedded Technologies | MC800B4-3-4R-02 | 1U | 230V Internal | 800 |  |  |  | 89.09% | 92.46% | 94.69% | 93.48% |  | 0.9 | 0.97 | 0.99 | 1 | Platinum | 12/11/2015
Artesyn Embedded Technologies | MC800B4-3-4R1-02 | 1U | 230V Internal | 800 |  |  |  | 89.09% | 92.46% | 94.69% | 93.48% |  | 0.9 | 0.97 | 0.99 | 1 | Platinum | 12/11/2015
Artesyn Embedded Technologies | 700-013695-XXXX | 1U | 230V Internal | 1450 |  |  |  | 91.94% | 94.51% | 95.19% | 93.41% |  | 0.93 | 0.98 | 1 | 1 | Platinum | 21/10/2015
Artesyn Embedded Technologies | 700-014004-XXXX | 1U | 230V Internal | 1600 |  |  |  | 91.2% | 94.04% | 94.94% | 93.16% |  | 0.94 | 0.98 | 1 | 1 | Platinum | 21/10/2015
Artesyn Embedded Technologies | 700-015164 | 1U | 230V Internal | 1100 |  |  |  | 85.48% | 92.22% | 94.18% | 93.36% |  | 0.73 | 0.87 | 0.98 | 1 | Platinum | 20/10/2015
Artesyn Embedded Technologies | 700-015004-0000 | 1U | 230V Internal | 1100 |  |  |  | 85.48% | 92.22% | 94.18% | 93.36% |  | 0.73 | 0.87 | 0.98 | 1 | Platinum | 20/10/2015
Artesyn Embedded Technologies | 700-013850-XXXX | 1U | 230V Internal | 1100 |  |  |  | 85.48% | 92.22% | 94.18% | 93.36% |  | 0.73 | 0.87 | 0.98 | 1 | Platinum | 20/10/2015
Artesyn Embedded Technologies | MC1200B4-3-3R1-02 | 1U | 230V Internal | 1200 |  |  |  | 88.15% | 92.38% | 94.23% | 93.11% |  | 0.91 | 0.97 | 0.99 | 1 | Platinum | 09/09/2015
Artesyn Embedded Technologies | MC1200B4-3-3R-02 | 1U | 230V Internal | 1200 |  |  |  | 88.15% | 92.38% | 94.23% | 93.11% |  | 0.91 | 0.97 | 0.99 | 1 | Platinum | 09/09/2015
Artesyn Embedded Technologies | MC1200B4-3-4R-02 | 1U | 230V Internal | 1200 |  |  |  | 88.15% | 92.38% | 94.23% | 93.11% |  | 0.91 | 0.97 | 0.99 | 1 | Platinum | 09/09/2015
Artesyn Embedded Technologies | MC1200B4-3-4R1-02 | 1U | 230V Internal | 1200 |  |  |  | 88.15% | 92.38% | 94.23% | 93.11% |  | 0.91 | 0.97 | 0.99 | 1 | Platinum | 09/09/2015
Artesyn Embedded Technologies | 700-014221-0000 | 1U | 230V Internal | 3551 |  |  |  | 94.74% | 95.45% | 96.14% | 95.02% |  | 0.92 | 0.98 | 0.99 | 1 | Titanium | 26/06/2015
Artesyn Embedded Technologies | MC750A4-3-XXX | 1U | 230V Internal | 750 |  |  |  | 88.38% | 92.1% | 94.14% | 91.88% |  | 0.89 | 0.96 | 0.99 | 1 | Platinum | 25/02/2015
Artesyn Embedded Technologies | MC2000B4-3-R-02 | 1U | 230V Internal | 2000 |  |  |  | 91.61% | 94.25% | 94.15% | 91.6% |  | 0.94 | 0.97 | 0.99 | 1 | Platinum | 12/02/2015
Artesyn Embedded Technologies | DS2000SPE-3 | 1U | 230V Internal | 2000 |  |  |  | 91.61% | 94.25% | 94.15% | 91.6% |  | 0.94 | 0.97 | 0.99 | 1 | Platinum | 12/02/2015
Artesyn Embedded Technologies | MC2000B4-3-R1-02 | 1U | 230V Internal | 2000 |  |  |  | 91.61% | 94.25% | 94.15% | 91.6% |  | 0.94 | 0.97 | 0.99 | 1 | Platinum | 12/02/2015
Artesyn Embedded Technologies | 7001540-J000 | 2U | 230V Internal | 573 |  |  |  | 77.41% | 86.29% | 90.74% | 90.22% |  | 0.76 | 0.89 | 0.98 | 0.99 | Silver | 24/11/2014
Artesyn Embedded Technologies | 700-013146-2000 | Other | 230V Internal | 1400 |  |  |  | 85.51% | 90.11% | 92.95% | 92.74% |  | 0.91 | 0.96 | 0.99 | 1 | Gold | 30/10/2014
Artesyn Embedded Technologies | 700-013146-3000 | Other | 230V Internal | 1400 |  |  |  | 85.51% | 90.11% | 92.95% | 92.74% |  | 0.91 | 0.96 | 0.99 | 1 | Gold | 30/10/2014
Artesyn Embedded Technologies | DS3000PE-3-403 | 2U | 230V Internal | 2700 |  |  |  | 91.63% | 94.13% | 94.45% | 92.01% |  | 0.96 | 0.99 | 0.99 | 0.99 | Platinum | 24/07/2014
Artesyn Embedded Technologies | 740-066937 | 1U | 230V Internal | 1600 |  |  |  | 90.34% | 93.74% | 94.27% | 92.01% |  | 0.87 | 0.93 | 0.98 | 1 | Platinum | 21/05/2014
Artesyn Embedded Technologies | DS1600SPE-3-XXX | 1U | 230V Internal | 1600 |  |  |  | 90.34% | 93.74% | 94.27% | 92.01% |  | 0.87 | 0.93 | 0.98 | 1 | Platinum | 21/05/2014
Artesyn Embedded Technologies | 700-013701-1000 | 1U | 230V Internal | 900 |  |  |  | 89.5% | 93.63% | 94.87% | 93.26% |  | 0.76 | 0.91 | 0.98 | 0.99 | Platinum | 16/05/2014
Artesyn Embedded Technologies | DS500SPE-3-XXX | 1U | 230V Internal | 500 |  |  |  | 81.95% | 91.61% | 94.37% | 93.82% |  | 0.87 | 0.92 | 0.98 | 0.99 | Platinum | 04/04/2014
Artesyn Embedded Technologies | 700-013578-0000 | 1U | 230V Internal | 1210 |  |  |  | 92.49% | 95.23% | 96.2% | 94.8% |  | 0.87 | 0.96 | 0.99 | 1 | Titanium | 02/04/2014
Artesyn Embedded Technologies | ADN20-24-1PM-C | DIN | 115V Industrial | 480 |  |  |  | 81.52% | 88.93% | 91.45% | 91.66% |  | 0.8309 | 0.9588 | 0.9886 | 0.9956 | Silver | 31/01/2014
Artesyn Embedded Technologies | DS1100PED-3-A | 1U | 230V Internal | 1100 |  |  |  | 89.54% | 93.07% | 94.3% | 92.02% |  | 0.87 | 0.94 | 0.98 | 0.99 | Platinum | 30/01/2014
Artesyn Embedded Technologies | DS1100PED-3 | 1U | 230V Internal | 1100 |  |  |  | 89.54% | 93.07% | 94.3% | 92.02% |  | 0.87 | 0.94 | 0.98 | 0.99 | Platinum | 30/01/2014
Artesyn Embedded Technologies | DS750PED-3-XXX | 1U | 230V Internal | 750 |  |  |  | 88.47% | 92.55% | 94.07% | 91.68% |  | 0.85 | 0.94 | 0.98 | 1 | Platinum | 18/12/2013
Artesyn Embedded Technologies | DS3000TE-3 | 2U | 230V Internal | 3000 |  |  |  | 93.02% | 95% | 96.05% | 94.33% |  | 0.97 | 0.96 | 0.98 | 1 | Titanium | 17/12/2013
Artesyn Embedded Technologies | DS3000PE-3-XXX | 2U | 230V Internal | 2700 |  |  |  | 91.32% | 93.87% | 94.11% | 91.34% |  | 0.95 | 0.99 | 0.99 | 0.99 | Platinum | 05/12/2013
Artesyn Embedded Technologies | 700-013496-0001 | 1U | 230V Internal | 1300 |  |  |  | 91.33% | 94.78% | 94.22% | 91.83% |  | 0.8 | 0.89 | 0.98 | 0.99 | Platinum | 13/11/2013
Artesyn Embedded Technologies | 7001585-XXXX | Custom | 230V Internal | 3000 |  |  |  | 86.45% | 91.19% | 93.77% | 93.01% |  | 0.91 | 0.93 | 0.97 | 0.99 | Gold | 14/02/2013
Artesyn Embedded Technologies | 73-610-125 | 1U | 230V Internal | 400 |  |  |  | 77.11% | 88.66% | 93.39% | 93.22% |  | 0.76 | 0.86 | 0.95 | 0.97 | Gold | 28/01/2013
Artesyn Embedded Technologies | 73-610-125 | 1U | 230V Internal | 400 |  |  |  | 77.11% | 88.66% | 93.39% | 93.22% | [5 empty] | Gold | 28/01/2013
Artesyn Embedded Technologies | DS1100SLPE-3 | 1U | 230V Internal | 1100 |  |  |  | 88.7% | 92.96% | 94.21% | 92.79% |  | 0.83 | 0.91 | 0.98 | 0.99 | Platinum | 11/01/2013
Artesyn Embedded Technologies | DS1100SLPE-3-XXX | 1U | 230V Internal | 1100 |  |  |  | 88.7% | 92.96% | 94.21% | 92.79% |  | 0.83 | 0.91 | 0.98 | 0.99 | Platinum | 11/01/2013
Artesyn Embedded Technologies | DS1200HE-3 | 1U | 230V Internal | 1200 |  |  |  | 90.02% | 93.36% | 94.09% | 91.32% |  | 0.9 | 0.95 | 0.98 | 0.99 | Platinum | 10/01/2013
Artesyn Embedded Technologies | DS1200HE-3-002 | 1U | 230V Internal | 1220 |  |  |  | 90.18% | 93.53% | 94.17% | 91.38% |  | 0.9 | 0.95 | 0.98 | 0.99 | Platinum | 10/01/2013
Artesyn Embedded Technologies | AA27020L | 1U | 230V Internal | 600 |  |  |  | 85.66% | 91.11% | 94.11% | 93.22% |  | 0.8 | 0.9 | 0.97 | 0.99 | Platinum | 07/07/2011
Artesyn Embedded Technologies | DS1050-3 | 1U | 230V Internal | 1050 |  |  |  | 83.22% | 88.93% | 92.014% | 90.7% |  | 0.86 | 0.95 | 0.98 | 0.99 | Gold | 29/05/2011
Artesyn Embedded Technologies | AA25420L | 1U | 230V Internal | 2013 |  |  |  | 85.8% | 90.76% | 92.1% | 89.86% |  | 0.93 | 0.98 | 1 | 1 | Gold | 14/05/2010
Artesyn Embedded Technologies | AA25420L-A | 1U | 230V Internal | 2013 |  |  |  | 85.8% | 90.76% | 92.1% | 89.86% |  | 0.93 | 0.98 | 1 | 1 | Gold | 14/05/2010
Artesyn Embedded Technologies | AA25420L-F | 1U | 230V Internal | 2013 |  |  |  | 85.8% | 90.76% | 92.1% | 89.86% |  | 0.93 | 0.98 | 1 | 1 | Gold | 14/05/2010
Artesyn Embedded Technologies | AA25520L | CUSTOM | 230V Internal | 2269 |  |  |  | 83.9% | 89.21% | 91.26% | 88.53% |  | 0.88 | 0.96 | 0.99 | 0.99 | Silver | 28/03/2009