## Data Export 115V Internal
Manufacturer | Model # | Form Factor | Voltage | Wattage | 0% No Load | 2% | 5% | 10% | 20% | 50% | 100% | PF 5% | PF 10% | PF 20% | PF 50% | PF 100% | Rating | Date Certified
Be Quiet | L13-M-850W | ATX 3.1 | 115V Internal | 850 | 6.45 | 71.06 | 84.49 | 89.79% | 92.64% | 93.18% | 90.71% | 0.9482 | 0.9803 | 0.9857 | 0.9934 | 0.996 | Platinum | 17/04/2025
Be Quiet | L13-M-750W | ATX 3.1 | 115V Internal | 750 | 4.84 | 73.29 | 84.93 | 90.09% | 92.33% | 92.56% | 89.88% | 0.9278 | 0.9775 | 0.98322 | 0.9933 | 0.9956 | Platinum | 17/04/2025
Be Quiet | L13-M-650W | ATX 3.1 | 115V Internal | 650 | 4.18 | 71.82 | 84.26 | 89.24% | 92.22% | 92.83% | 90.82% | 0.8765 | 0.9686 | 0.9823 | 0.9909 | 0.9947 | Platinum | 17/04/2025
Be Quiet | L13-M-550W | ATX 3.1 | 115V Internal | 550 | 3.69 | 73.36 | 84.84 | 89.94% | 92.27% | 92.65% | 89.96% | 0.8999 | 0.9456 | 0.9676 | 0.9844 | 0.9926 | Platinum | 16/04/2025
Be Quiet | L13-M-1000W | ATX 3.1 | 115V Internal | 1000 | 5.92 | 73.06 | 83.61 | 89.06% | 92.25% | 92.45% | 89.66% | 0.9476 | 0.9853 | 0.9865 | 0.9938 | 0.986 | Platinum | 15/04/2025
Be Quiet | S11-U-750W | ATX 3.1 | 115V Internal | 750 | 4.89 | 63.18 | 76.53 | 84.16% | 88.04% | 88.79% | 84.46% | 0.954 | 0.9852 | 0.9782 | 0.9894 | 0.9962 | Bronze | 26/02/2025
Be Quiet | S11-U-650W | ATX 3.1 | 115V Internal | 650 | 5.22 | 61.42 | 74.97 | 83.15% | 87.42% | 88.29% | 84.06% | 0.9633 | 0.98 | 0.9785 | 0.9895 | 0.9966 | Bronze | 25/02/2025
Be Quiet | S11-U-550W | ATX 3.1 | 115V Internal | 550 | 4.68 | 60.39 | 74.32 | 82.47% | 86.95% | 88..4% | 84.43% | 0.948 | 0.9794 | 0.9847 | 0.9904 | 0.9973 | Bronze | 25/02/2025
Be Quiet | S11-B-750W | ATX 3.1 | 230V EU Internal | 750 | 4.97 | 65.34 | 78.19 | 85.28% | 89.01% | 89.75% | 86.24% | 0.6384 | 0.784 | 0.9414 | 0.9768 | 0.9865 | Bronze | 25/02/2025
Be Quiet | S11-750W | ATX 3.1 | 230V EU Internal | 750 | 4.97 | 65.34 | 78.19 | 85.28% | 89.01% | 89.75% | 86.24% | 0.6384 | 0.784 | 0.9414 | 0.9768 | 0.9865 | Bronze | 25/02/2025
Be Quiet | S11-M-850W | ATX12V, ATX 3.1 | 115V Internal | 850 | 3.04 | 70.85 | 8.14 | 85.64% | 89.32% | 90.57% | 87.53% | 0.5793 | 0.987 | 0.9833 | 0.9952 | 0.9987 | Gold | 30/01/2025
Be Quiet | S11-M-750W | ATX12V, ATX 3.1 | 115V Internal | 750 | 2.99 | 69.84 | 79.91 | 85.63% | 89.34% | 90.68% | 87.97% | 0.9596 | 0.9878 | 0.9842 | 0.9953 | 0.9986 | Gold | 24/01/2025
Be Quiet | S11-M-650W | ATX12V, ATX 3.1 | 115V Internal | 650 | 3.733 | 65.59 | 77.69 | 84.40% | 88.93% | 90.61% | 87.78% | 0.9586 | 0.9713 | 0.9865 | 0.9964 | 0.9989 | Gold | 24/01/2025
Be Quiet | Z2-850W | ATX12V | 115V Internal | 850 | 6.97 |  | 83.86 | 89.66% | 92.40% | 92.70% | 89.99% | 0.959 | 0.9745 | 0.9835 | 0.9899 | 0.9946 | Platinum | 29/08/2024
Be Quiet | Z2-1000W | ATX12V | 115V Internal | 1000 | 7.49 |  | 85.01 | 90.59% | 92.83% | 92.47% | 89.51% | 0.9527 | 0.9696 | 0.9775 | 0.9902 | 0.9951 | Platinum | 28/08/2024
Be Quiet | Z2-750W | ATX12V | 115V Internal | 750 | 9.86 |  | 77.95 | 85.02% | 90.25% | 92.51% | 91.32% | 0.9394 | 0.96 | 0.9727 | 0.9842 | 0.9934 | Platinum | 28/08/2024
Be Quiet | L12-850W | ATX12V | 115V Internal | 850 | 6.27 |  | 83.95 | 88.93% | 91.65% | 91.24% | 88.18% | 0.9486 | 0.9746 | 0.9836 | 0.9867 | 0.9921 | Gold | 26/04/2024
Be Quiet | L12-1000W | ATX12V | 115V Internal | 1000 | 5.76 |  | 84.71 | 89.59% | 92.03% | 91.58% | 88.54% | 0.9481 | 0.9762 | 0.9862 | 0.984 | 0.9904 | Gold | 26/04/2024
Be Quiet | L12-750W | ATX12V | 115V Internal | 750 | 3.16 |  | 83.25 | 88.43% | 91.33% | 91.37% | 88.52% | 0.9022 | 0.9661 | 0.986 | 0.9986 | 0.9928 | Gold | 25/04/2024
Be Quiet | L12-650W | ATX12V | 115V Internal | 650 | 4.39 |  | 81.96 | 87.61% | 90.78% | 91.29% | 88.82% | 0.9205 | 0.968 | 0.9848 | 0.9913 | 0.9923 | Gold | 25/04/2024
Be Quiet | L12-550W | ATX12V | 115V Internal | 550 | 4.87 |  | 80.85 | 86.91% | 90.42% | 91.13% | 89.23% | 0.9209 | 0.9666 | 0.9821 | 0.9908 | 0.9914 | Gold | 25/04/2024
Be Quiet | P13-PRO-1600W | ATX12V | 115V Internal | 1600 | 14.23 |  | 84.26 | 91.25% | 93.74% | 94.03% | 90.36% | 0.958 | 0.9898 | 0.9943 | 0.9986 | 0.9974 | Titanium | 29/06/2023
Be Quiet | E12-1500W | ATX12V, EPS12V | 115V Internal | 1500 | 13.74 |  | 82.28 | 88.91% | 91.95% | 92.75% | 90.31% | 0.9751 | 0.9936 | 0.9951 | 0.9969 | 0.9947 | Platinum | 27/06/2023
Be Quiet | P13-PRO-1300W | ATX12V | 115V Internal | 1300 | 12.32 |  | 84.88 | 90.54% | 93.22% | 94.16% | 90.69% | 0.8791 | 0.9869 | 0.9929 | 0.9984 | 0.9979 | Titanium | 02/05/2023
Be Quiet | L12-M-1200W | ATX12V | 115V Internal | 1200 |  |  |  | 88.44% | 91.60% | 91.75% | 87.96% |  | 0.9449 | 0.9576 | 0.9865 | 0.9956 | Gold | 09/01/2023
Be Quiet | L12-M-850W | ATX12V | 115V Internal | 850 |  |  |  | 86.16% | 90.29% | 90.80% | 87.76% | [5 empty] | Gold | 16/09/2022
Be Quiet | L12-M-1000W | ATX12V | 115V Internal | 1000 |  |  |  | 87.91% | 91.05% | 91.20% | 87.61% | [5 empty] | Gold | 15/09/2022
Be Quiet | S11-B-650W | ATX12V | 230V EU Internal | 650 | - | - | - | 84.93% | 88.92% | 89.64% | 86.10% | - | 0.8598 | 0.9297 | 0.9695 | 0.982 | Bronze | 20/06/2022
Be Quiet | S11-B-450W | ATX12V | 230V EU Internal | 450 | - | - | - | 82.07% | 87.10% | 88..67% | 85.43% | - | 0.8224 | 0.9204 | 0.9741 | 0.9883 | Bronze | 20/06/2022
Be Quiet | S11-650W | ATX12V | 230V EU Internal | 650 | - | - | - | 84.93% | 88.92% | 89.64% | 86.10% | - | 0.8598 | 0.9297 | 0.9695 | 0.982 | Bronze | 20/06/2022
Be Quiet | S11-550W | ATX12V | 230V EU Internal | 550 | - | - | - | 82.93% | 87.68% | 89.00% | 85.81% | - | 0.8356 | 0.9078 | 0.9581 | 0.9779 | Bronze | 20/06/2022
Be Quiet | S11-450W | ATX12V | 230V EU Internal | 450 | - | - | - | 82.07% | 87.10% | 88.67% | 85.43% | - | 0.8224 | 0.9204 | 0.9741 | 0.9883 | Bronze | 20/06/2022
Be Quiet | S10-450W | ATX12V | 230V EU Internal | 450 |  |  |  | 82.07% | 87.10% | 88.67% | 85.43% |  | 0.8224 | 0.9204 | 0.9741 | 0.9883 | Bronze | 20/06/2022
Be Quiet | S10-550W | ATX12V | 230V EU Internal | 550 |  |  |  | 82.93% | 87.68% | 89.00% | 85.81% |  | 0.8356 | 0.9078 | 0.9581 | 0.9779 | Bronze | 20/06/2022
Be Quiet | S10-650W | ATX12V | 230V EU Internal | 650 |  |  |  | 84.93% | 88.92% | 89.64% | 86.10% |  | 0.8598 | 0.9297 | 0.9695 | 0.982 | Bronze | 20/06/2022
Be Quiet | S10-750W | ATX12V | 230V EU Internal | 750 |  |  |  | 84.87% | 88.65% | 89.28% | 85.63% |  | 0.8807 | 0.9388 | 0.9738 | 0.9846 | Bronze | 20/06/2022
Be Quiet | S10-B-650W | ATX12V | 230V EU Internal | 650 | - |  | - | 84.93% | 88.92% | 89.64% | 86.10% | - | 0.8598 | 0.9297 | 0.9695 | 0.982 | Bronze | 20/06/2022
Be Quiet | S10-B-750W | ATX12V | 230V EU Internal | 750 | - |  | - | 84.87% | 88.65% | 89.28% | 85.63% | - | 0.8807 | 0.9388 | 0.9738 | 0.9846 | Bronze | 20/06/2022
Be Quiet | S10-B-450W | ATX12V | 230V EU Internal | 450 | - |  | - | 82.07% | 87.10% | 88.67% | 85.43% | - | 0.8224 | 0.9204 | 0.9741 | 0.9883 | Bronze | 20/06/2022
Be Quiet | S10-U-750W | ATX12V | 115V Internal | 750 |  |  |  | 84.32% | 87.67% | 87.81% | 83.14% |  | 0.9857 | 0.9756 | 0.9918 | 0.996 | Bronze | 16/06/2022
Be Quiet | S10-U-650W | ATX12V | 115V Internal | 650 |  |  |  | 82.77% | 86.89% | 87.59% | 82.74% |  | 0.9682 | 0.9804 | 0.9917 | 0.996 | Bronze | 16/06/2022
Be Quiet | S10-U-550W | ATX12V | 115V Internal | 550 |  |  |  | 81.84% | 86.26% | 87.42% | 83.74% |  | 0.9806 | 0.9871 | 0.9941 | 0.9973 | Bronze | 16/06/2022
Be Quiet | S10-U-850W | ATX12V | 115V Internal | 850 |  |  |  | 85.01% | 90.35% | 91.50% | 88.55% |  | 0.9655 | 0.9719 | 0.9799 | 0.9907 | Gold | 16/06/2022
Be Quiet | S10-850W | ATX12V | 230V EU Internal | 850 |  |  |  | 89.31% | 91.87% | 93.20% | 91.81% |  | 0.8273 | 0.9152 | 0.9588 | 0.9754 | Gold | 10/04/2022
Be Quiet | L11-FM-1000W | ATX12V | 115V Internal | 1000 |  |  |  | 87.59% | 91.42% | 92.16% | 89.04% |  | 0.95 | 0.97 | 0.98 | 0.99 | Platinum | 29/09/2021
Be Quiet | L11-FM-850W | ATX12V | 115V Internal | 850 |  |  |  | 88.12% | 91.56% | 91.90% | 89.15% |  | 0.94 | 0.96 | 0.98 | 0.99 | Gold | 29/09/2021
Be Quiet | L11-FM-750W | ATX12V | 115V Internal | 750 |  |  |  | 85.37% | 90.29% | 91.61% | 88.60% |  | 0.98 | 0.99 | 0.99 | 1 | Gold | 18/12/2020
Be Quiet | L12-M-750W | ATX12V | 115V Internal | 750 |  |  |  | 85.37% | 90.29% | 91.61% | 88.60% |  | 0.98 | 0.99 | 0.99 | 1 | Gold | 18/12/2020
Be Quiet | L11-FM-550W | ATX12V | 115V Internal | 550 |  |  |  | 85.38% | 88.95% | 91.87% | 89.63% |  | 0.95 | 0.99 | 1 | 1 | Gold | 17/12/2020
Be Quiet | L12-M-550W | ATX12V | 115V Internal | 550 |  |  |  | 85.38% | 88.95% | 91.87% | 89.63% |  | 0.95 | 0.99 | 1 | 1 | Gold | 17/12/2020
Be Quiet | L11-FM-650W | ATX12V | 115V Internal | 650 |  |  |  | 84.48% | 89.38% | 91.60% | 89.30% |  | 0.97 | 0.99 | 0.99 | 1 | Gold | 17/12/2020
Be Quiet | L12-M-650W | ATX12V | 115V Internal | 650 |  |  |  | 84.48% | 89.38% | 91.60% | 89.30% |  | 0.97 | 0.99 | 0.99 | 1 | Gold | 17/12/2020
Be Quiet | TFX3G-300W | TFX | 115V Internal | 300 |  |  |  | 84.82% | 89.52% | 90.71% | 87.74% |  | 0.95 | 0.98 | 1 | 1 | Gold | 16/12/2020
Be Quiet | TFX3B-300W | TFX | 115V Internal | 300 |  |  |  | 77.26% | 83.84% | 87.16% | 83.91% |  | 0.96 | 0.98 | 0.99 | 0.99 | Bronze | 16/12/2020
Be Quiet | P13-1000W | ATX12V | 115V Internal | 1000 |  |  |  | 91.72% | 94.43% | 94.21% | 90.78% | [5 empty] | Titanium | 15/12/2020
Be Quiet | P13-850W | ATX12V | 115V Internal | 850 |  |  |  | 91.66% | 94.04% | 94.28% | 90.86% | [5 empty] | Titanium | 15/12/2020
Be Quiet | P13-750W | ATX12V | 115V Internal | 750 |  |  |  | 91.28% | 94.18% | 94.52% | 91.02% | [5 empty] | Titanium | 15/12/2020
Be Quiet | P12-850W | ATX12V | 115V Internal | 850 |  |  |  | 91.66% | 94.04% | 94.28% | 90.86% |  | 0.98 | 0.99 | 1 | 0.99 | Titanium | 15/12/2020
Be Quiet | P12-1000W | ATX12V | 115V Internal | 1000 |  |  |  | 91.72% | 94.43% | 94.21% | 90.78% |  | 0.98 | 0.99 | 1 | 0.99 | Titanium | 15/12/2020
Be Quiet | SFX3-450W | SFX | 115V Internal | 450 |  |  |  | 79.14% | 85.35% | 88.00% | 84.95% |  | 0.97 | 0.99 | 0.99 | 0.99 | Bronze | 15/12/2020
Be Quiet | P12-750W | ATX12V | 115V Internal | 750 |  |  |  | 91.28% | 94.18% | 94.52% | 91.02% |  | 0.97 | 0.99 | 0.99 | 0.99 | Titanium | 15/12/2020
Be Quiet | SFX3-300W | SFX | 115V Internal | 300 |  |  |  | 75.04% | 83.02% | 87.61% | 85.73% |  | 0.96 | 0.98 | 0.99 | 0.99 | Bronze | 15/12/2020
Be Quiet | P12-PRO-1500W | ATX12V | 115V Internal | 1500 |  |  |  | 92.47% | 94.41% | 94% | 90.26% |  | 0.96 | 0.99 | 1 | 1 | Titanium | 15/09/2020
Be Quiet | P12-PRO-1200W | ATX12V | 115V Internal | 1200 |  |  |  | 91.44% | 94.07% | 94.28% | 91.38% |  | 0.91 | 0.98 | 0.99 | 0.99 | Titanium | 22/01/2020
Be Quiet | E11-PT-650W | ATX12V, EPS12V | 115V Internal | 650 |  |  |  | 87.65% | 91.46% | 92.68% | 90.35% |  | 0.96 | 0.97 | 0.99 | 1 | Platinum | 08/01/2020
Be Quiet | E12-750W | ATX12V, EPS12V | 115V Internal | 750 | - |  | - | 88.79% | 92.07% | 93.00% | 90.24% | - | 0.97 | 0.98 | 0.99 | 1 | Platinum | 07/01/2020
Be Quiet | E11-PT-750W | ATX12V, EPS12V | 115V Internal | 750 |  |  |  | 88.79% | 92.07% | 93% | 90.24% |  | 0.97 | 0.98 | 0.99 | 1 | Platinum | 07/01/2020
Be Quiet | E11-PT-550W | ATX12V, EPS12V | 115V Internal | 550 |  |  |  | 86.97% | 91% | 92.48% | 90.32% |  | 0.97 | 0.98 | 0.99 | 1 | Platinum | 07/01/2020
Be Quiet | E12-1200W | ATX12V, EPS12V | 115V Internal | 1200 | - |  | - | 87.59% | 90.99% | 92.61% | 90.50% | - | 0.98 | 0.99 | 1 | 0.99 | Platinum | 19/11/2019
Be Quiet | E11-PT-1200W | ATX12V, EPS12V | 115V Internal | 1200 |  |  |  | 87.59% | 90.99% | 92.61% | 90.5% |  | 0.98 | 0.99 | 1 | 0.99 | Platinum | 19/11/2019
Be Quiet | E12-1000W | ATX12V, EPS12V | 115V Internal | 1000 | - |  | - | 88.02% | 91.36% | 92.44% | 89.74% | - | 0.97 | 0.99 | 0.99 | 0.99 | Platinum | 18/11/2019
Be Quiet | E12-850W | ATX12V, EPS12V | 115V Internal | 850 | - |  | - | 87.10% | 90.95% | 92.63% | 90.46% | - | 0.97 | 0.99 | 0.99 | 0.99 | Platinum | 18/11/2019
Be Quiet | E11-PT-1000W | ATX12V, EPS12V | 115V Internal | 1000 |  |  |  | 88.02% | 91.36% | 92.44% | 89.74% |  | 0.97 | 0.99 | 0.99 | 0.99 | Platinum | 18/11/2019
Be Quiet | E11-PT-850W | ATX12V, EPS12V | 115V Internal | 850 |  |  |  | 87.1% | 90.95% | 92.63% | 90.46% |  | 0.97 | 0.99 | 0.99 | 0.99 | Platinum | 18/11/2019
Be Quiet | S9-CM-400W | ATX12V | 230V EU Internal | 400 |  |  |  | 81.17% | 86.83% | 88.91% | 86.33% |  | 0.82 | 0.91 | 0.97 | 0.99 | Bronze | 08/04/2019
Be Quiet | S9-CM-600W | ATX12V | 230V EU Internal | 600 |  |  |  | 83.89% | 88.19% | 89.39% | 86.36% |  | 0.85 | 0.94 | 0.98 | 0.99 | Bronze | 08/04/2019
Be Quiet | S9-CM-700W | ATX12V | 230V EU Internal | 700 |  |  |  | 84.62% | 88.55% | 89.33% | 86.06% |  | 0.88 | 0.94 | 0.97 | 0.99 | Bronze | 08/04/2019
Be Quiet | S9-CM-500W | ATX12V | 230V EU Internal | 500 |  |  |  | 82.08% | 87.37% | 89.09% | 86.77% |  | 0.82 | 0.92 | 0.98 | 0.99 | Bronze | 08/04/2019
Be Quiet | L11-700W | ATX12V | 115V Internal | 700 |  |  |  | 86.48% | 90.18% | 90.9% | 87.66% |  | 0.92 | 0.95 | 0.99 | 1 | Gold | 14/08/2018
Be Quiet | L11-600W | ATX12V | 115V Internal | 600 |  |  |  | 83.46% | 88.49% | 90.28% | 87.54% |  | 0.95 | 0.98 | 0.99 | 1 | Gold | 14/08/2018
Be Quiet | L11-CM-700W | ATX12V | 115V Internal | 700 |  |  |  | 86.31% | 90.2% | 90.97% | 87.8% |  | 0.93 | 0.96 | 0.99 | 1 | Gold | 13/08/2018
Be Quiet | L11-CM-500W | ATX12V | 115V Internal | 500 |  |  |  | 86.48% | 89.85% | 90.64% | 87.77% |  | 0.94 | 0.97 | 0.99 | 1 | Gold | 13/08/2018
Be Quiet | L11-CM-600W | ATX12V | 115V Internal | 600 |  |  |  | 85.61% | 89.64% | 90.68% | 87.65% |  | 0.94 | 0.97 | 0.99 | 1 | Gold | 13/08/2018
Be Quiet | L11-500W | ATX12V | 115V Internal | 500 |  |  |  | 83.99% | 88.56% | 90.03% | 87.13% |  | 0.93 | 0.97 | 0.99 | 1 | Gold | 13/08/2018
Be Quiet | L11-CM-400W | ATX12V | 115V Internal | 400 |  |  |  | 85.54% | 89.74% | 90.6% | 87.4% |  | 0.93 | 0.96 | 0.99 | 1 | Gold | 13/08/2018
Be Quiet | L11-400W | ATX12V | 115V Internal | 400 |  |  |  | 85.02% | 89.57% | 90.65% | 87.51% |  | 0.94 | 0.97 | 0.99 | 1 | Gold | 13/08/2018
Be Quiet | S9-600W | ATX12V | 230V EU Internal | 600 |  |  |  | 82.48% | 87.25% | 88.8% | 85.78% |  | 0.89 | 0.95 | 0.98 | 0.99 | Bronze | 25/01/2018
Be Quiet | S9-400W | ATX12V | 230V EU Internal | 400 |  |  |  | 79.48% | 85.97% | 89.03% | 87.56% |  | 0.81 | 0.91 | 0.97 | 0.99 | Bronze | 25/01/2018
Be Quiet | SB9-600W | ATX12V | 230V EU Internal | 600 |  |  |  | 82.51% | 87.18% | 88.68% | 85.6% |  | 0.88 | 0.95 | 0.98 | 0.99 | Bronze | 25/01/2018
Be Quiet | S9-500W | ATX12V | 230V EU Internal | 500 |  |  |  | 81.72% | 86.94% | 88.91% | 86.02% |  | 0.86 | 0.94 | 0.98 | 0.99 | Bronze | 25/01/2018
Be Quiet | S9-700W | ATX12V | 230V EU Internal | 700 |  |  |  | 83.35% | 87.83% | 89.04% | 86.16% |  | 0.88 | 0.94 | 0.97 | 0.98 | Bronze | 25/01/2018
Be Quiet | SB9-450W | ATX12V | 230V EU Internal | 450 |  |  |  | 80.72% | 86.51% | 88.93% | 86.64% |  | 0.84 | 0.93 | 0.98 | 0.99 | Bronze | 24/01/2018
Be Quiet | E11-1000W | ATX12V | 115V Internal | 1000 |  |  |  | 86.73% | 90.42% | 91.19% | 87.78% |  | 0.97 | 0.99 | 1 | 1 | Gold | 24/10/2017
Be Quiet | E11-650W | ATX12V | 115V Internal | 650 |  |  |  | 86.4% | 90.12% | 91.06% | 87.82% |  | 0.95 | 0.99 | 1 | 1 | Gold | 24/10/2017
Be Quiet | E11-750W | ATX12V | 115V Internal | 750 |  |  |  | 88.4% | 90.87% | 91.73% | 88.31% |  | 0.96 | 0.99 | 1 | 1 | Gold | 24/10/2017
Be Quiet | E11-850W | ATX12V | 115V Internal | 850 |  |  |  | 87.61% | 90.75% | 91.66% | 88.16% |  | 0.96 | 0.99 | 1 | 1 | Gold | 24/10/2017
Be Quiet | E11-550W | ATX12V | 115V Internal | 550 |  |  |  | 86.24% | 90.04% | 91.12% | 87.91% |  | 0.94 | 0.98 | 1 | 1 | Gold | 23/10/2017
Be Quiet | E11-450W | ATX12V | 115V Internal | 450 |  |  |  | 85.29% | 89.72% | 91.49% | 89.07% |  | 0.92 | 0.98 | 0.99 | 1 | Gold | 23/10/2017
Be Quiet | SFX-L-600W | ATX12V | 115V Internal | 600 |  |  |  | 85.41% | 89.53% | 90.91% | 88.47% |  | 0.95 | 0.98 | 1 | 1 | Gold | 11/07/2017
Be Quiet | SFX-L-500W | ATX12V | 115V Internal | 500 |  |  |  | 84.08% | 89.23% | 90.32% | 87.67% |  | 0.93 | 0.98 | 1 | 1 | Gold | 11/07/2017
Be Quiet | L10-CM-700W | ATX12V | 115V Internal | 700 |  |  |  | 85.1% | 89.33% | 89.91% | 85% |  | 0.92 | 0.95 | 0.99 | 1 | Silver | 06/12/2016
Be Quiet | L10-CM-500W | ATX12V | 115V Internal | 500 |  |  |  | 84.22% | 88.64% | 89.43% | 85.18% |  | 0.92 | 0.97 | 0.99 | 1 | Silver | 05/12/2016
Be Quiet | L10-CM-600W | ATX12V | 115V Internal | 600 |  |  |  | 83.77% | 88.45% | 89.53% | 85.09% |  | 0.78 | 0.97 | 0.99 | 1 | Silver | 05/12/2016
Be Quiet | L10-CM-400W | ATX12V | 115V Internal | 400 |  |  |  | 81.85% | 87.54% | 89.38% | 85.85% |  | 0.91 | 0.96 | 0.99 | 1 | Silver | 05/12/2016
Be Quiet | L11-300W | ATX12V | 115V Internal | 300 |  |  |  | 76.25% | 82.52% | 85.85% | 84.19% |  | 0.93 | 0.97 | 0.98 | 0.99 | Bronze | 02/12/2016
Be Quiet | L11-350W | ATX12V | 115V Internal | 350 |  |  |  | 77.55% | 83.24% | 85.79% | 83.18% |  | 0.95 | 0.98 | 0.99 | 0.99 | Bronze | 02/12/2016
Be Quiet | L10-300W | ATX12V | 115V Internal | 300 |  |  |  | 76.25% | 82.52% | 85.85% | 84.19% |  | 0.93 | 0.97 | 0.98 | 0.99 | Bronze | 02/12/2016
Be Quiet | L10-350W | ATX12V | 115V Internal | 350 |  |  |  | 77.55% | 83.24% | 85.79% | 83.18% |  | 0.95 | 0.98 | 0.99 | 0.99 | Bronze | 02/12/2016
Be Quiet | L10-600W | ATX12V | 115V Internal | 600 |  |  |  | 83.92% | 96.85% | 89.82% | 85.28% |  | 0.94 | 0.97 | 0.99 | 1 | Silver | 22/11/2016
Be Quiet | L10-700W | ATX12V | 115V Internal | 700 |  |  |  | 84.95% | 89.26% | 90.09% | 85.69% |  | 0.95 | 0.97 | 0.99 | 1 | Silver | 22/11/2016
Be Quiet | L10-400W | ATX12V | 115V Internal | 400 |  |  |  | 82.1% | 87.6% | 89.6% | 86.86% |  | 0.96 | 0.98 | 1 | 1 | Silver | 18/11/2016
Be Quiet | L10-500W | ATX12V | 115V Internal | 500 |  |  |  | 84.47% | 88.72% | 89.73% | 85.58% |  | 0.95 | 0.98 | 1 | 1 | Silver | 18/11/2016
Be Quiet | L9-700W | ATX12V | 115V Internal | 700 |  |  |  | 87.54% | 90.6% | 90.38% | 85.5% |  | 0.95 | 0.98 | 1 | 1 | Silver | 24/03/2016
Be Quiet | L9-400W | ATX12V | 115V Internal | 400 |  |  |  | 83.09% | 87.89% | 89.33% | 86.36% |  | 0.92 | 0.97 | 0.99 | 1 | Silver | 24/03/2016
Be Quiet | L9-500W | ATX12V | 115V Internal | 500 |  |  |  | 86.87% | 90.14% | 90.1% | 85.52% |  | 0.93 | 0.96 | 0.99 | 1 | Silver | 24/03/2016
Be Quiet | L9-600W | ATX12V | 115V Internal | 600 |  |  |  | 87% | 90.23% | 90.26% | 85.54% |  | 0.94 | 0.97 | 1 | 1 | Silver | 24/03/2016
Be Quiet | L9-350W | ATX12V | 115V Internal | 350 |  |  |  | 77.98% | 83.23% | 85.91% | 83.28% |  | 0.95 | 0.98 | 0.98 | 0.99 | Bronze | 23/03/2016
Be Quiet | L9-300W | ATX12V | 115V Internal | 300 |  |  |  | 75.76% | 82.59% | 86.3% | 84.87% |  | 0.93 | 0.97 | 0.99 | 0.99 | Bronze | 23/03/2016
Be Quiet | L9-CM-700W | ATX12V | 115V Internal | 700 |  |  |  | 86.49% | 90.16% | 90.46% | 86.14% |  | 0.94 | 0.97 | 1 | 1 | Silver | 07/01/2016
Be Quiet | L9-CM-400W | ATX12V | 115V Internal | 400 |  |  |  | 82.87% | 87.82% | 89.65% | 86.67% |  | 0.93 | 0.97 | 0.99 | 1 | Silver | 06/01/2016
Be Quiet | L9-CM-600W | ATX12V | 115V Internal | 600 |  |  |  | 84.95% | 89.1% | 90.05% | 86.14% |  | 0.96 | 0.98 | 1 | 1 | Silver | 06/01/2016
Be Quiet | L9-CM-500W | ATX12V | 115V Internal | 500 |  |  |  | 86.54% | 89.98% | 90.04% | 85.7% |  | 0.95 | 0.98 | 1 | 1 | Silver | 06/01/2016
Be Quiet | SB9-300W | ATX12V | 230V EU Internal | 300 |  |  |  | 77.39% | 83.66% | 86.68% | 85% |  | 0.77 | 0.91 | 0.97 | 0.99 | Standard | 22/10/2015
Be Quiet | SB8-350W | ATX12V | 230V EU Internal | 350 |  |  |  | 78.61% | 84.44% | 86.62% | 84.88% |  | 0.81 | 0.94 | 0.96 | 0.99 | Standard | 22/10/2015
Be Quiet | SB8-300W | ATX12V | 230V EU Internal | 300 |  |  |  | 77.39% | 83.66% | 86.68% | 85% |  | 0.77 | 0.91 | 0.97 | 0.99 | Standard | 22/10/2015
Be Quiet | SB9-350W | ATX12V | 230V EU Internal | 350 |  |  |  | 78.61% | 84.44% | 86.62% | 84.88% |  | 0.81 | 0.94 | 0.96 | 0.99 | Standard | 22/10/2015
Be Quiet | SB8-450W | ATX12V | 230V EU Internal | 450 |  |  |  | 80.83% | 85.52% | 86.71% | 83.31% |  | 0.83 | 0.94 | 0.93 | 0.99 | Standard | 22/10/2015
Be Quiet | SB8-550W | ATX12V | 230V EU Internal | 550 |  |  |  | 80.73% | 85.49% | 86.92% | 83.83% |  | 0.83 | 0.92 | 0.98 | 0.98 | Standard | 22/10/2015
Be Quiet | S8-600W | ATX12V | 230V EU Internal | 600 |  |  |  | 81.02% | 88.91% | 87.24% | 83.53% |  | 0.84 | 0.93 | 0.98 | 0.98 | Standard | 24/08/2015
Be Quiet | S8-400W | ATX12V | 230V EU Internal | 400 |  |  |  | 84.08% | 85.56% | 87.26% | 84.42% |  | 0.79 | 0.9 | 0.95 | 0.99 | Standard | 21/08/2015
Be Quiet | S8-500W | ATX12V | 230V EU Internal | 500 |  |  |  | 81.15% | 85.71% | 86.86% | 83.05% |  | 0.8 | 0.89 | 0.98 | 0.99 | Standard | 21/08/2015
Be Quiet | P11-550W | ATX12V | 115V Internal | 550 |  |  |  | 86.34% | 90.68% | 92.64% | 90.75% |  | 0.96 | 0.98 | 1 | 1 | Platinum | 29/04/2015
Be Quiet | P11-650W | ATX12V | 115V Internal | 650 |  |  |  | 87.92% | 91.26% | 92.63% | 90.22% |  | 0.97 | 0.99 | 1 | 1 | Platinum | 29/04/2015
Be Quiet | P11-1000W | ATX12V | 115V Internal | 1000 |  |  |  | 88.11% | 91.38% | 92.61% | 90.69% |  | 0.96 | 0.99 | 0.99 | 0.99 | Platinum | 23/04/2015
Be Quiet | P11-850W | ATX12V | 115V Internal | 850 |  |  |  | 87.64% | 91.02% | 92.7% | 91.3% |  | 0.95 | 0.98 | 1 | 1 | Platinum | 23/04/2015
Be Quiet | P11-1200W | ATX12V | 115V Internal | 1200 |  |  |  | 87.07% | 90.56% | 92.26% | 89.94% |  | 0.97 | 0.99 | 1 | 1 | Platinum | 23/04/2015
Be Quiet | P11-750W | ATX12V | 115V Internal | 750 |  |  |  | 87.38% | 91.33% | 92.91% | 90.88% |  | 0.97 | 0.99 | 1 | 1 | Platinum | 21/04/2015
Be Quiet | E10-700W | ATX12V | 115V Internal | 700 |  |  |  | 84.75% | 89.09% | 91% | 88.67% |  | 0.78 | 0.99 | 1 | 1 | Gold | 10/09/2014
Be Quiet | E10-CM-700W | ATX12V | 115V Internal | 700 |  |  |  | 84.58% | 89.15% | 90.86% | 88.51% |  | 0.98 | 0.99 | 1 | 1 | Gold | 10/09/2014
Be Quiet | E10-CM-800W | ATX12V | 115V Internal | 800 |  |  |  | 85.2% | 89.34% | 91.02% | 87.95% |  | 0.97 | 0.98 | 1 | 1 | Gold | 10/09/2014
Be Quiet | E10-CM-500W | ATX12V | 115V Internal | 500 |  |  |  | 87.13% | 90.46% | 90.95% | 88.12% |  | 0.96 | 0.98 | 1 | 1 | Gold | 04/09/2014
Be Quiet | E10-CM-600W | ATX12V | 115V Internal | 600 |  |  |  | 82.95% | 87.98% | 90.93% | 87.04% |  | 0.97 | 0.99 | 1 | 1 | Gold | 04/09/2014
Be Quiet | E10-500W | ATX12V | 115V Internal | 500 |  |  |  | 87.2% | 90.4% | 91.08% | 88.3% |  | 0.96 | 0.98 | 1 | 1 | Gold | 03/09/2014
Be Quiet | E10-600W | ATX12V | 115V Internal | 600 |  |  |  | 86.36% | 90.15% | 90.99% | 88.11% |  | 0.74 | 0.99 | 1 | 1 | Gold | 03/09/2014
Be Quiet | E10-400W | ATX12V | 115V Internal | 400 |  |  |  | 85.1% | 89.32% | 91% | 88.97% |  | 0.95 | 0.97 | 0.99 | 1 | Gold | 03/09/2014
Be Quiet | SFX2-400W | SFX | 115V Internal | 400 |  |  |  | 81.05% | 84.38% | 86.2% | 83.36% |  | 0.96 | 0.98 | 0.97 | 0.98 | Bronze | 30/01/2014
Be Quiet | Z1-1000W | ATX12V | 115V Internal | 1000 |  |  |  | 85.42% | 89.02% | 89.35% | 84.92% |  | 0.96 | 0.98 | 1 | 1 | Bronze | 29/07/2013
Be Quiet | Z1-750W | ATX12V | 115V Internal | 750 |  |  |  | 84.01% | 88.69% | 89.3% | 84.96% |  | 0.95 | 0.98 | 1 | 1 | Bronze | 29/07/2013
Be Quiet | Z1-850W | ATX12V | 115V Internal | 850 |  |  |  | 85.41% | 89.08% | 89.36% | 85.02% |  | 0.98 | 0.97 | 0.99 | 1 | Silver | 29/07/2013
Be Quiet | Z1-650W | ATX12V | 115V Internal | 650 |  |  |  | 83.18% | 87.94% | 89.34% | 85.37% |  | 0.97 | 0.98 | 1 | 1 | Silver | 26/07/2013
Be Quiet | SU9-700W | ATX12V | 115V Internal | 700 |  |  |  | 82.05% | 86.54% | 87.99% | 84.61% |  | 0.97 | 0.98 | 0.99 | 0.99 | Bronze | 25/07/2013
Be Quiet | BQ L8-500W | ATX12V | 115V Internal | 500 |  |  |  | 78.23% | 83.97% | 86.33% | 84.31% |  | 0.96 | 0.98 | 0.99 | 1 | Bronze | 30/05/2013
Be Quiet | BQ L8-700W | ATX12V, EPS12V | 115V Internal | 700 |  |  |  | 81.4% | 85.88% | 87.08% | 84.05% |  | 0.97 | 0.98 | 0.99 | 1 | Bronze | 30/05/2013
Be Quiet | BQ L8-600W | ATX12V, EPS12V | 115V Internal | 600 |  |  |  | 80.82% | 85.76% | 87.35% | 84.3% |  | 0.96 | 0.98 | 0.99 | 0.99 | Bronze | 30/05/2013
Be Quiet | SU9-600W | ATX12V | 115V Internal | 600 |  |  |  | 78.59% | 84.74% | 86.91% | 83.45% |  | 0.97 | 0.98 | 0.99 | 1 | Bronze | 10/04/2013
Be Quiet | SU9-400W | ATX12V | 115V Internal | 400 |  |  |  | 81.75% | 85.85% | 87.27% | 83.96% |  | 0.94 | 0.98 | 0.99 | 0.99 | Bronze | 09/04/2013
Be Quiet | SU9-500W | ATX12V | 115V Internal | 500 |  |  |  | 76.32% | 83.06% | 86.35% | 83.71% |  | 0.96 | 0.98 | 0.99 | 0.99 | Bronze | 09/04/2013
Be Quiet | BQ L8-400W | ATX12V | 115V Internal | 400 |  |  |  | 79.61% | 84.46% | 86.14% | 83.29% |  | 0.96 | 0.98 | 0.98 | 0.99 | Bronze | 22/02/2013
Be Quiet | BQ L8-350W | ATX12V | 115V Internal | 350 |  |  |  | 78.64% | 83.8% | 85.98% | 83.28% |  | 0.96 | 0.97 | 0.98 | 0.99 | Bronze | 22/02/2013
Be Quiet | BQ L8-300W | ATX12V | 115V Internal | 300 |  |  |  | 76.23% | 82.56% | 85.75% | 84.17% |  | 0.96 | 0.97 | 0.98 | 0.99 | Bronze | 22/02/2013
Be Quiet | BQ SU7-700W | ATX12V, EPS12V | 115V Internal | 700 |  |  |  | 87.47% | 90.61% | 90.67% | 86.8% |  | 0.96 | 0.98 | 1 | 1 | Silver | 04/09/2012
Be Quiet | BQ SU7-600W | ATX12V, EPS12V | 115V Internal | 600 |  |  |  | 86.52% | 90% | 90.33% | 86.88% |  | 0.96 | 0.98 | 1 | 1 | Silver | 04/09/2012
Be Quiet | BQ SU7-450W | ATX12V, EPS12V | 115V Internal | 450 |  |  |  | 83.33% | 88.09% | 89.64% | 86.6% |  | 0.96 | 0.98 | 1 | 1 | Silver | 31/08/2012
Be Quiet | BQ SU7-500W | ATX12V, EPS12V | 115V Internal | 500 |  |  |  | 87.16% | 90.3% | 89.92% | 86.22% |  | 0.96 | 0.98 | 1 | 1 | Silver | 31/08/2012
Be Quiet | BQ SU7-400W | ATX12V, EPS12V | 115V Internal | 400 |  |  |  | 77.83% | 83.32% | 85.43% | 83.16% |  | 0.97 | 0.98 | 0.99 | 1 | Bronze | 30/08/2012
Be Quiet | BQ SU7-350W | ATX12V, EPS12V | 115V Internal | 350 |  |  |  | 76.42% | 82.56% | 85.6% | 83.95% |  | 0.97 | 0.99 | 0.99 | 0.99 | Bronze | 30/08/2012
Be Quiet | BQ SU7-300W | ATX12V, EPS12V | 115V Internal | 300 |  |  |  | 76.83% | 82.75% | 85.76% | 84% |  | 0.97 | 0.98 | 0.98 | 0.99 | Bronze | 30/08/2012
Be Quiet | BQT P10-1200W | ATX12V | 115V Internal | 1200 |  |  |  | 84.31% | 89.7% | 90.69% | 87.71% |  | 0.99 | 0.99 | 1 | 1 | Gold | 05/04/2012
Be Quiet | BQT P10-850W | ATX12V | 115V Internal | 850 |  |  |  | 87.38% | 91.34% | 92.32% | 89.83% |  | 0.98 | 0.99 | 1 | 1 | Platinum | 05/04/2012
Be Quiet | BQT P10-1000W | ATX12V | 115V Internal | 1000 |  |  |  | 82.47% | 89.14% | 90.73% | 87.91% |  | 0.98 | 0.99 | 0.99 | 1 | Gold | 05/04/2012
Be Quiet | BQT P10-650W | ATX12V & EPS12V | 115V Internal | 650 |  |  |  | 83.2% | 88.63% | 90.19% | 88.24% |  | 0.98 | 1 | 1 | 1 | Gold | 18/01/2012
Be Quiet | BQT P10-550W | ATX12V & EPS12V | 115V Internal | 550 |  |  |  | 82.3% | 87.7% | 90.53% | 88.98% |  | 0.98 | 0.99 | 1 | 1 | Gold | 18/01/2012
Be Quiet | BQT P10-750W | ATX12V & EPS12V | 115V Internal | 750 |  |  |  | 84.45% | 88.77% | 90.32% | 87.49% |  | 0.98 | 1 | 1 | 1 | Gold | 18/01/2012
Be Quiet | BQT E9-450W | ATX12V | 115V Internal | 450 |  |  |  | -% | 89.82% | 91.34% | 89.06% |  |  | 0.98 | 1 | 1 | Gold | 12/07/2011
Be Quiet | BQT E9-500W | ATX12V | 115V Internal | 500 |  |  |  | -% | 90.19% | 91.19% | 88.3% |  |  | 0.98 | 1 | 1 | Gold | 12/07/2011
Be Quiet | BQT E9-600W | ATX12V | 115V Internal | 600 |  |  |  | -% | 90.68% | 91.33% | 88.23% |  |  | 0.98 | 1 | 1 | Gold | 12/07/2011
Be Quiet | BQT E9-700W | ATX12V | 115V Internal | 700 |  |  |  | -% | 90.47% | 91.23% | 87.64% |  |  | 0.98 | 1 | 1 | Gold | 12/07/2011
Be Quiet | BQT E9-400W | ATX12V | 115V Internal | 400 |  |  |  | -% | 89.13% | 90.64% | 88.9% |  |  | 0.98 | 1 | 1 | Gold | 12/07/2011
Be Quiet | BQT E9-CM-680W | ATX12V | 115V Internal | 680 |  |  |  | -% | 90.17% | 91.23% | 87.97% |  |  | 0.97 | 1 | 1 | Gold | 12/07/2011
Be Quiet | BQT E9-CM-480W | ATX12V | 115V Internal | 480 |  |  |  | -% | 89.94% | 91.09% | 88.31% |  |  | 0.97 | 1 | 1 | Gold | 11/07/2011
Be Quiet | BQT E9-CM-580W | ATX12V | 115V Internal | 580 |  |  |  | -% | 90.38% | 91.27% | 88.22% |  |  | 0.98 | 1 | 1 | Gold | 11/07/2011
Be Quiet | BQT L8-CM-630W | ATX12V & EPS12V | 115V Internal | 630 |  |  |  | -% | 84.81% | 86.55% | 83.88% |  |  | 0.96 | 9.98 | 0.99 | Bronze | 11/07/2011
Be Quiet | BQT L8-CM-730W | ATX12V & EPS12V | 115V Internal | 730 |  |  |  | -% | 85.3% | 86.66% | 83.61% |  |  | 0.99 | 0.99 | 1 | Bronze | 11/07/2011
Be Quiet | BQT L8-CM-530W | ATX12V | 115V Internal | 530 |  |  |  | -% | 82.95% | 85.55% | 83.46% |  |  | 0.99 | 0.99 | 1 | Bronze | 08/07/2011
Be Quiet | BQT L7-730W | ATX12V & EPS12V | 115V Internal | 730 |  |  |  | -% | 85.66% | 86.87% | 83.18% |  |  | 0.98 | 0.99 | 1 | Bronze | 08/07/2011
Be Quiet | BQT L7-630W | ATX12V & EPS12V | 115V Internal | 630 |  |  |  | -% | 84.88% | 86.44% | 83.52% |  |  | 0.99 | 0.99 | 0.99 | Bronze | 08/07/2011
Be Quiet | BQT L8-CM-430W | ATX12V | 115V Internal | 430 |  |  |  | -% | 83.09% | 85.59% | 83.32% |  |  | 0.99 | 0.99 | 1 | Bronze | 08/07/2011
Be Quiet | TFX2G-300W | TFX | 115V Internal | 300 |  |  |  | -% | 88.98% | 90.52% | 87.73% |  |  | 0.98 | 1 | 1 | Gold | 16/06/2011
Be Quiet | BQT F1-600W | ATX12V | 115V Internal | 600 |  |  |  | -% | 90.17% | 91.15% | 88.51% |  |  | 0.98 | 1 | 1 | Gold | 01/06/2011
Be Quiet | BQT F1-500W | ATX12V | 115V Internal | 500 |  |  |  | -% | 89.99% | 90.54% | 88.24% |  |  | 0.97 | 0.99 | 1 | Gold | 31/05/2011
Be Quiet | BQT F1-350W | ATX12V | 115V Internal | 350 |  |  |  | -% | 88.68% | 90.54% | 89.31% |  |  | 0.98 | 0.99 | 1 | Gold | 31/05/2011
Be Quiet | BQT F1-400W | ATX12V | 115V Internal | 400 |  |  |  | -% | 89.15% | 90.42% | 88.93% |  |  | 0.98 | 1 | 1 | Gold | 31/05/2011
Be Quiet | BQT E7-Golden-750W | ATX12V, EPS12V, OTHER | 115V Internal | 750 |  |  |  | -% | 90.63% | 90.91% | 87.57% |  |  | 0.98 | 1 | 1 | Gold | 22/12/2010
Be Quiet | BQT E7-Golden-650W | ATX12V, EPS12V, OTHER | 115V Internal | 650 |  |  |  | -% | 89.8% | 91.25% | 88.6% |  |  | 0.98 | 1 | 1 | Gold | 22/12/2010
Be Quiet | BQT E7-Golden-550W | ATX12V, EPS12V, OTHER | 115V Internal | 550 |  |  |  | -% | 89.59% | 90.96% | 89.14% |  |  | 0.98 | 1 | 1 | Gold | 22/12/2010
Be Quiet | BQT E7-Golden-450W | ATX12V | 115V Internal | 450 |  |  |  | -% | 89.6% | 90.91% | 88.73% |  |  | 0.98 | 1 | 1 | Gold | 22/12/2010
Be Quiet | BQT E8-600W | EPS12V | 115V Internal | 600 |  |  |  | -% | 86.39% | 89.1% | 86.85% |  |  | 0.95 | 0.96 | 0.98 | Silver | 29/10/2010
Be Quiet | BQT E8-400W | ATX12V | 115V Internal | 400 |  |  |  | -% | 85.66% | 88.5% | 86.1% |  |  | 0.97 | 0.97 | 0.98 | Silver | 29/10/2010
Be Quiet | BQT E8-550W | EPS12V | 115V Internal | 550 |  |  |  | -% | 86.42% | 89.49% | 86.99% |  |  | 0.96 | 0.96 | 0.98 | Silver | 29/10/2010
Be Quiet | BQT E8-500W | ATX12V | 115V Internal | 500 |  |  |  | -% | 86.66% | 88.9% | 86.19% |  |  | 0.96 | 0.97 | 0.98 | Silver | 29/10/2010
Be Quiet | BQT E8-450W | ATX12V | 115V Internal | 450 |  |  |  | -% | 85.82% | 88.54% | 85.91% |  |  | 0.96 | 0.96 | 0.97 | Silver | 29/10/2010
Be Quiet | BQT E8-CM-680W | EPS12V | 115V Internal | 680 |  |  |  | -% | 87.07% | 89.46% | 86.72% |  |  | 0.94 | 0.96 | 0.98 | Silver | 26/10/2010
Be Quiet | BQT E8-CM-580W | EPS12V | 115V Internal | 580 |  |  |  | -% | 86.37% | 89.26% | 87.09% |  |  | 0.95 | 0.96 | 0.98 | Silver | 25/10/2010
Be Quiet | BQT E8-700W | EPS12V | 115V Internal | 700 |  |  |  | -% | 87.43% | 89.48% | 86.8% |  |  | 0.94 | 0.96 | 0.98 | Silver | 25/10/2010
Be Quiet | BQT E8-CM-480W | EPS12V | 115V Internal | 480 |  |  |  | -% | 85.83% | 88.7% | 86.2% |  |  | 0.96 | 0.96 | 0.98 | Silver | 25/10/2010
Be Quiet | BQT P9-850W | EPS12V | 115V Internal | 850 |  |  |  | -% | 88.16% | 90.22% | 88.04% |  |  | 1 | 1 | 1 | Gold | 20/10/2010
Be Quiet | BQT P9-750W | EPS12V | 115V Internal | 750 |  |  |  | -% | 87.78% | 90.02% | 88.12% |  |  | 0.99 | 1 | 1 | Gold | 20/10/2010
Be Quiet | BQT P9-650W | ATX12V & EPS12V | 115V Internal | 650 |  |  |  | -% | 88.52% | 90.25% | 87.89% |  |  | 0.99 | 1 | 1 | Gold | 20/10/2010
Be Quiet | BQT P9-550W | EPS12V | 115V Internal | 550 |  |  |  | -% | 87.27% | 90% | 88.51% |  |  | 0.98 | 0.99 | 1 | Gold | 15/10/2010
Be Quiet | SFX2-300W | SFX | 115V Internal | 300 |  |  |  | -% | 83.51% | 85.92% | 83.19% |  |  | 0.99 | 0.98 | 0.99 | Bronze | 19/07/2010
Be Quiet | BQT P8-PRO-650W | ATX12V | 115V Internal | 650 |  |  |  | -% | 87.77% | 89.27% | 86.05% |  |  | 1 | 1 | 1 | Silver | 09/06/2010
Be Quiet | BQT E6-450W | ATX12V & EPS12V | 115V Internal | 450 |  |  |  | -% | 82.94% | 85.66% | 82.95% |  |  | 0.9866 | 0.9879 | 0.9937 | Bronze | 11/02/2010
Be Quiet | BQT E6-400W | ATX12V | 115V Internal | 400 |  |  |  | -% | 83.08% | 86.12% | 83.12% |  |  | 0.9926 | 0.9755 | 0.982 | Bronze | 11/02/2010
Be Quiet | BQT P8-PRO-1000W | EPS12V | 115V Internal | 1000 |  |  |  | -% | 88% | 89.12% | 85.22% |  |  | 0.9959 | 0.9986 | 0.9985 | Silver | 05/02/2010
Be Quiet | BQT P8-PRO-900W | EPS12V | 115V Internal | 900 |  |  |  | -% | 87.83% | 89.37% | 85.96% |  |  | 0.9961 | 0.9986 | 0.9986 | Silver | 04/02/2010
Be Quiet | BQT P8-PRO-750W | EPS12V | 115V Internal | 750 |  |  |  | -% | 88.44% | 89.54% | 85.85% |  |  | 0.9926 | 0.9974 | 0.9983 | Silver | 04/02/2010
Be Quiet | BQT E7-CM-480W | ATX12V | 115V Internal | 480 |  |  |  | -% | 84.35% | 85.92% | 83.19% |  |  | 0.9726 | 0.9737 | 0.9847 | Bronze | 13/08/2009
Be Quiet | BQT E7-CM-680W | ATX12V | 115V Internal | 680 |  |  |  | -% | 85.84% | 86.86% | 83.05% |  |  | 0.9806 | 0.9636 | 0.99 | Bronze | 13/08/2009
Be Quiet | BQT E7-600W | ATX12V | 115V Internal | 600 |  |  |  | -% | 85.66% | 86.63% | 83.01% |  |  | 0.9616 | 0.9777 | 0.9887 | Bronze | 13/08/2009
Be Quiet | BQT E7-500W | ATX12V | 115V Internal | 500 |  |  |  | -% | 84.95% | 86.08% | 82.78% |  |  | 0.959 | 0.9734 | 0.9841 | Bronze | 13/08/2009
Be Quiet | BQT E7-550W | ATX12V | 115V Internal | 550 |  |  |  | -% | 84.91% | 86.05% | 82.82% |  |  | 0.9656 | 0.9783 | 0.9886 | Bronze | 13/08/2009
Be Quiet | BQT E7-700W | ATX12V | 115V Internal | 700 |  |  |  | -% | 85.75% | 86.91% | 83.03% |  |  | 0.9509 | 0.9774 | 0.9885 | Bronze | 13/08/2009
Be Quiet | BQT E7-450W | ATX12V | 115V Internal | 450 |  |  |  | -% | 83.21% | 85.41% | 83.03% |  |  | 0.9455 | 0.9747 | 0.9852 | Bronze | 13/08/2009
Be Quiet | BQT E7-CM-580W | ATX12V | 115V Internal | 580 |  |  |  | -% | 85.31% | 86.41% | 82.94% |  |  | 0.9636 | 0.9788 | 0.9894 | Bronze | 13/08/2009
Be Quiet | BQT E7-400W | ATX12V | 115V Internal | 400 |  |  |  | -% | 84.03% | 86.05% | 83.36% |  |  | 0.9485 | 0.9721 | 0.9828 | Bronze | 13/08/2009
Be Quiet | BQT L7-530W | ATX12V | 115V Internal | 530 |  |  |  | -% | 84.29% | 85.65% | 81.61% |  |  | 0.9795 | 0.9879 | 0.9943 | Standard | 22/07/2009
Be Quiet | BQT TFX-300W | TFX | 115V Internal | 300 |  |  |  | -% | 82.33% | 84.29% | 80.73% |  |  | 0.9912 | 0.9885 | 0.9895 | Standard | 30/06/2009
Be Quiet | BQT SFX-300W | SFX | 115V Internal | 300 |  |  |  | -% | 80.95% | 84.52% | 82.12% |  |  | 0.9941 | 0.9881 | 0.9907 | Standard | 30/06/2009
Be Quiet | BQT SFX-350W | SFX | 115V Internal | 350 |  |  |  | -% | 80.77% | 84.55% | 82.29% |  |  | 0.978 | 0.9844 | 0.9905 | Standard | 30/06/2009
Be Quiet | TFX2B-300W | TFX | 115V Internal | 300 |  |  |  | -% | 82.98% | 85.72% | 83.88% |  |  | 0.97 | 0.96 | 0.98 | Bronze | 22/06/2009
Be Quiet | BQT L7-430W | ATX12V | 115V Internal | 430 |  |  |  | -% | 83.35% | 85.15% | 82.03% |  |  | 0.9743 | 0.9833 | 0.9912 | Bronze | 15/06/2009
Be Quiet | BQT L7-350W | ATX12V | 115V Internal | 350 |  |  |  | -% | 82.78% | 85.01% | 82.02% |  |  | 0.974 | 0.9801 | 0.9894 | Bronze | 15/06/2009
Be Quiet | BQT L7-300W | ATX12V | 115V Internal | 300 |  |  |  | -% | 82.04% | 85.01% | 82.27% |  |  | 0.971 | 0.9706 | 0.9822 | Bronze | 15/06/2009
Be Quiet | BQT P7 PRO-1200W | ATX12V | 115V Internal | 1200 |  |  |  | -% | 83.11% | 85.8% | 81.73% |  |  | 0.98 | 0.99 | 0.99 | Standard | 11/10/2008
Be Quiet | BQT L6-UA-350W | ATX12V | 115V Internal | 350 |  |  |  | -% | 83.04% | 84.69% | 80.72% |  |  | 0.98 | 0.99 | 1 | Standard | 27/08/2008
Be Quiet | BQT S6-SYS-UA-350W | ATX12V | 115V Internal | 350 |  |  |  | -% | 83.04% | 84.69% | 80.72% |  |  | 0.98 | 0.99 | 1 | Standard | 27/08/2008
Be Quiet | BQT S6-SYS-UA-300W | ATX12V | 115V Internal | 300 |  |  |  | -% | 80.34% | 83.71% | 80.65% |  |  | 0.99 | 0.99 | 1 | Standard | 26/08/2008
Be Quiet | BQT L6-UA-300W | ATX 12V | 115V Internal | 300 |  |  |  | -% | 80.34% | 83.71% | 80.65% |  |  | 0.99 | 0.99 | 1 | Standard | 26/08/2008
Be Quiet | BQT E6-700W | ATX12V & EPS12V | 115V Internal | 700 |  |  |  | -% | 83.56% | 84.46% | 80.02% |  |  | 0.96 | 0.97 | 0.98 | Standard | 30/07/2008
Be Quiet | BQT S6-SYS-700W | ATX12V & EPS12V | 115V Internal | 700 |  |  |  | -% | 83.56% | 84.46% | 80.02% |  |  | 0.96 | 0.97 | 0.98 | Standard | 30/07/2008
Be Quiet | BQT E6-500W | ATX12V & EPS12V | 115V Internal | 500 |  |  |  | -% | 82.52% | 84.5% | 80.45% |  |  | 0.99 | 0.99 | 0.99 | Standard | 29/07/2008
Be Quiet | BQT S6-SYS-550W | ATX12V & EPS12V | 115V Internal | 550 |  |  |  | -% | 82.07% | 84.53% | 81.44% |  |  | 0.98 | 0.97 | 0.98 | Standard | 29/07/2008
Be Quiet | BQT E6-600W | ATX12V & EPS12V | 115V Internal | 600 |  |  |  | -% | 82.75% | 84.54% | 81.12% |  |  | 0.96 | 0.97 | 0.98 | Standard | 29/07/2008
Be Quiet | BQT E6-650W | ATX12V & EPS12V | 115V Internal | 650 |  |  |  | -% | 83.16% | 84.43% | 80.36% |  |  | 0.95 | 0.97 | 0.98 | Standard | 29/07/2008
Be Quiet | BQT E6-550W | ATX12V & EPS12V | 115V Internal | 550 |  |  |  | -% | 82.07% | 84.53% | 81.44% |  |  | 0.98 | 0.97 | 0.98 | Standard | 29/07/2008
Be Quiet | BQT S6-SYS-450W | ATX12V & EPS12V | 115V Internal | 450 |  |  |  | -% | 81.05% | 83.94% | 80.03% |  |  | 0.99 | 0.99 | 0.99 | Standard | 29/07/2008
Be Quiet | BQT E6-350W | ATX12V | 115V Internal | 350 |  |  |  | -% | 81.5% | 83.96% | 81.6% |  |  | 0.99 | 0.99 | 0.99 | Standard | 18/07/2008
Be Quiet | BQT P7-PRO-1000W | ATX12V | 115V Internal | 1000 |  |  |  | -% | 81.46% | 84.72% | 81.46% |  |  | 0.98 | 1 | 1 | Standard | 12/05/2008
Be Quiet | BQT P7-Pro-850W | ATX12V | 115V Internal | 850 |  |  |  | -% | 83.64% | 85.64% | 81.77% |  |  | 0.97 | 0.99 | 0.99 | Standard | 12/03/2008
Be Quiet | BQT P7-Pro-750W | ATX12V | 115V Internal | 750 |  |  |  | -% | 82.8% | 85.59% | 82.68% |  |  | 0.97 | 0.99 | 0.99 | Bronze | 11/03/2008
Be Quiet | BQT P7-Pro-450W | ATX12V | 115V Internal | 450 |  |  |  | -% | 81.19% | 84.64% | 83.3% |  |  | 0.99 | 0.99 | 1 | Standard | 10/01/2008
Be Quiet | BQT P7-Pro-650W | ATX12V | 115V Internal | 650 |  |  |  | -% | 81.21% | 83.46% | 80.08% |  |  | 0.99 | 1 | 1 | Standard | 09/01/2008
Be Quiet | BQT P7-Pro550W | ATX12V | 115V Internal | 550 |  |  |  | -% | 81.3% | 84.65% | 82.52% |  |  | 0.98 | 1 | 1 | Standard | 09/01/2008
Be Quiet | BQT_P6_PRO_850A_W | ATX12V | 115V Internal | 850 |  |  |  | -% | 84.32% | 85.58% | 80.69% |  |  | 0.99 | 1 | 1 | Standard | 08/06/2007
Be Quiet | BQT_P6_PRO_750A_W | ATX12V | 115V Internal | 750 |  |  |  | -% | 81.71% | 84.81% | 80.72% |  |  | 0.98 | 1 | 1 | Standard | 07/06/2007
Be Quiet | BQT_P6_PRO_1000 | ATX12V | 115V Internal | 1000 |  |  |  | -% | 81.71% | 84.08% | 80.05% |  |  | 0.97 | 0.99 | 1 | Standard | 19/12/2006