## Data Export 115V Internal
Manufacturer | Model # | Form Factor | Wattage | 0% No Load | 5% | 10% | 20% | 50% | 100% | PF 5% | PF 10% | PF 20% | PF 50% | PF 100% | Rating | Date Certified
Cisco Systems, Inc. | DCJ24002-02 | 1U | 2400 | 14.31 | 89.98 | 93.97% | 95.87% | 96.31% | 94.24% | 0.9164 | 0.9568 | 0.9902 | 0.9986 | 0.9986 | Titanium | 18/02/2025
Cisco Systems, Inc. | PA-1851-1SA | 1U | 850 | 3.89 | 81.41 | 89.91% | 93.82% | 95.88% | 95.79% | 0.8429 | 0.9279 | 0.9753 | 0.9887 | 0.9864 | Platinum | 30/01/2025
Cisco Systems, Inc. | PA-1851-1S | 1U | 850 | 0.05 | 81.24 | 89.09% | 92.85% | 94.92% | 94.97% | 0.8469 | 0.9324 | 0.977 | 0.9894 | 0.9872 | Platinum | 30/01/2025
Cisco Systems, Inc. | ECD15020095-A | 1U | 2110 | 3.44 | 86.16 | 81.80% | 94.66% | 96.27% | 96.20% | 0.8471 | 0.9398 | 0.9758 | 0.9838 | 0.9929 | Titanium | 27/01/2025
Cisco Systems, Inc. | ECD16020162-A | 1U | 3200 | 3.47 | 89.57 | 93.44% | 95.5% | 96.36% | 95.47% | 0.9199 | 0.9715 | 0.9854 | 0.9917 | 0.9964 | Titanium | 13/01/2025
Cisco Systems, Inc. | R22-500P1A | 1U | 500 | 2.14 | 79.7 | 87.10% | 92.54% | 95.11% | 95.25% | 0.6093 | 0.7908 | 0.9239 | 0.9791 | 0.9731 | Platinum | 03/12/2024
Cisco Systems, Inc. | R23-2K3P1A | 1U | 2300 | - | 87.81 | 93.13% | 95.64% | 96.30% | 94.98% | 0.922 | 0.972 | 0.99 | 0.9929 | 0.998 | Titanium | 16/10/2024
Cisco Systems, Inc. | ECD16020027 | 1U | 3000 | 61.45 | 67.25 | 82.29% | 89.20% | 93.52% | 93.26% | 0.8206 | 0.9205 | 0.9628 | 0.9894 | 0.9928 | Gold | 03/07/2024
Cisco Systems, Inc. | 700-016227-0000 | 1U | 1600 | 3.42 | 80.19 | 88.28% | 92.38% | 94.64% | 93.96% | 0.7408 | 0.8361 | 0.9218 | 0.9795 | 0.994 | Platinum | 13/11/2023
Cisco Systems, Inc. | DCJ14502-02 | 1U | 1450 | 8.49 | 86.28 | 92.01% | 94.88% | 96.25% | 95.57% | 0.9013 | 0.9762 | 0.9716 | 0.9957 | 0.998 | Titanium | 15/09/2023
Cisco Systems, Inc. | DCJ14502-01 | 1U | 1450 | 8.49 | 86.28 | 92.01% | 94.88% | 96.25% | 95.57% | 0.9013 | 0.9762 | 0.9716 | 0.9957 | 0.998 | Titanium | 15/09/2023
Cisco Systems, Inc. | PS-3761-1S | EPS12V | 760 | 3.89 | 81.88 | 88.47% | 92.22% | 94.91% | 94.78% | 0.7418 | 0.8535 | 0.9504 | 0.9863 | 0.9923 | Platinum | 12/09/2023
Cisco Systems, Inc. | DCJ20002-08 | 1U | 2000 | 8.14 | 89.81 | 93.77% | 95.77% | 96.36% | 95.12% | 0.8898 | 0.8994 | 0.9747 | 0.9964 | 0.9987 | Titanium | 29/07/2023
Cisco Systems, Inc. | DCJ20002-13 | 1U | 2000 | 8.14 | 89.81 | 93.77% | 95.77% | 96.36% | 95.12% | 0.898 | 0.8994 | 0.9747 | 0.9964 | 0.9987 | Titanium | 29/07/2023
Cisco Systems, Inc. | DCJ20002-14 | 1U | 2000 | 8.14 | 89.81 | 93.77% | 95.77% | 96.36% | 95.12% | 0.8898 | 0.8994 | 0.9747 | 0.9964 | 0.9987 | Titanium | 29/07/2023
Cisco Systems, Inc. | DCJ20002-07 | 1U | 2000 | 8.14 | 89.81 | 93.77% | 95.77% | 96.36% | 95.12% | 0.8898 | 0.8994 | 0.9747 | 0.9964 | 0.9987 | Titanium | 29/07/2023
Cisco Systems, Inc. | PS-2601-3S | EPS12V | 600 | 3.09 | 79.04 | 86.94% | 91.72% | 94.39% | 94.33% | 0.6743 | 0.7891 | 0.9027 | 0.9736 | 0.9935 | Platinum | 16/05/2023
Cisco Systems, Inc. | PS-2601-3S1 | EPS12V | 600 | 3.09 | 79.04 | 86.94% | 91.72% | 94.39% | 94.33% | 0.6743 | 0.7891 | 0.9027 | 0.9736 | 0.9935 | Platinum | 16/05/2023
Cisco Systems, Inc. | PS-2601-3S2 | EPS12V | 600 | 3.09 | 79.04 | 86.94% | 91.72% | 94.39% | 94.33% | 0.6743 | 0.7891 | 0.9027 | 0.9736 | 0.9935 | Platinum | 16/05/2023
Cisco Systems, Inc. | PS-2102-3S2 | 1U | 1000 | 3.25 | 83.02 | 89.42% | 92.88% | 94.63% | 94.26% | 0.716 | 0.8734 | 0.9528 | 0.99 | 0.9936 | Platinum | 25/04/2023
Cisco Systems, Inc. | PS-2102-3S1 | 1U | 1000 | 3.25 | 83.02 | 89.42% | 92.88% | 94.63% | 94.26% | 0.716 | 0.8734 | 0.9528 | 0.99 | 0.9936 | Platinum | 25/04/2023
Cisco Systems, Inc. | PS-2102-3S | 1U | 1000 | 3.25 | 83.02 | 89.42% | 92.88% | 94.63% | 94.26% | 0.716 | 0.8734 | 0.9528 | 0.99 | 0.9936 | Platinum | 25/04/2023
Cisco Systems, Inc. | PA-1711-6S | 1U | 715 | - | - | 87.73% | 92.04% | 94.59% | 94.95% | - | 0.8603 | 0.924 | 0.968 | 0.9875 | Platinum | 20/03/2023
Cisco Systems, Inc. | 700-015779-0000 | 1U1 | 3200 |  |  | 93.59% | 95.75% | 96.53% | 95.44% |  | 0.9118 | 0.9741 | 0.9866 | 0.9955 | Titanium | 25/01/2023
Cisco Systems, Inc. | PA-1112-6S | 1U | 1100 |  |  | 90.29% | 93.38% | 94.99% | 94.73% | [5 empty] | Platinum | 13/12/2022
Cisco Systems, Inc. | ECD15020055 | 1U | 1900 |  |  | 88.65% | 92.39% | 94.17% | 92.61% | [5 empty] | Platinum | 08/12/2022
Cisco Systems, Inc. | 700-015837-0000 | 1U | 350 |  |  | 88.11% | 91.87% | 94.40% | 94.09% | [5 empty] | Platinum | 13/09/2022
Cisco Systems, Inc. | 700-015837-0100 | 1U | 350 |  |  | 88.11% | 91.87% | 94.40% | 94.09% |  | 0.6087 | 0.8099 | 0.9536 | 0.9845 | Platinum | 13/09/2022
Cisco Systems, Inc. | 700-015837-0200 | 1U | 350 | - | - | 88.11% | 91.87% | 94.40% | 94.09% | - | 0.6087 | 0.8099 | 0.9536 | 0.9845 | Platinum | 13/09/2022
Cisco Systems, Inc. | 700-015837-0300 | 1U | 350 | - | - | 88.11% | 91.87% | 94.40% | 94.09% | - | 0.6087 | 0.8099 | 0.9536 | 0.9845 | Platinum | 13/09/2022
Cisco Systems, Inc. | 700-013966-1500 | 1U | 1100 | - | - | 89.62% | 93.11% | 94.56% | 93.12% | - | 0.8534 | 0.9501 | 0.9918 | 0.9985 | Platinum | 06/09/2022
Cisco Systems, Inc. | 700-013966-1600 | 1U | 1100 |  |  | 89.62% | 93.11% | 94.56% | 93.12% |  | 0.8534 | 0.9501 | 0.9918 | 0.9985 | Platinum | 06/09/2022
Cisco Systems, Inc. | 700-013966-1400 | 1U | 1100 |  |  | 89.62% | 93.11% | 94.56% | 93.12% |  | 0.8534 | 0.9501 | 0.9918 | 0.9985 | Platinum | 06/09/2022
Cisco Systems, Inc. | DBX2500AN12M2S | 1U | 2500 |  |  | 94.05% | 95.83% | 96.04% | 94.34% |  | 0.9423 | 0.979 | 0.9932 | 0.9979 | Titanium | 12/07/2022
Cisco Systems, Inc. | ECD16020168 | 1U | 3000 | - | - | 91.84% | 94.83% | 96.03% | 94.91% | - | 0.9697 | 0.9933 | 0.999 | 0.9999 | Titanium | 10/06/2022
Cisco Systems, Inc. | ECD16020133 | 1U | 3000 |  |  | 91.84% | 94.83% | 96.03% | 94.91% |  | 0.9697 | 0.9933 | 0.999 | 0.9999 | Titanium | 10/06/2022
Cisco Systems, Inc. | ECD16020129 | 1U | 3000 |  |  | 91.84% | 94.83% | 96.03% | 94.91% |  | 0.9697 | 0.9933 | 0.999 | 0.9999 | Titanium | 10/06/2022
Cisco Systems, Inc. | 700-015255-0000 | 1U | 1200 | - | - | 91.66% | 94.81% | 96.01% | 94.96% | - | 0.975 | 0.9696 | 0.9946 | 0.9985 | Titanium | 08/04/2022
Cisco Systems, Inc. | 700-015557-0100 | 1U | 650 | - | - | 90.83% | 93.10% | 94.55% | 93.29% | - | 0.72 | 0.97 | 0.99 | 1 | Platinum | 09/12/2021
Cisco Systems, Inc. | 700-015557-0000 | 1U | 650 | - | - | 90.83% | 93.10% | 94.55% | 93.29% | - | 0.72 | 0.97 | 0.99 | 1 | Platinum | 09/12/2021
Cisco Systems, Inc. | DCJ15002-01 | Custom | 1500 |  |  | 88.27% | 92.56% | 94.18% | 93.32% |  | 0.84 | 0.95 | 0.99 | 1 | Platinum | 05/10/2021
Cisco Systems, Inc. | 700-015282-0000 | 1U | 1500 |  |  | 91.98% | 94.31% | 94.79% | 93.87% |  | 0.87 | 0.94 | 0.98 | 0.99 | Platinum | 20/09/2021
Cisco Systems, Inc. | ECD56020028 | 1U | 3200 |  |  | 93.63% | 97.32% | 96.02% | 94.15% |  | 0.97 | 0.99 | 1 | 1 | Titanium | 23/08/2021
Cisco Systems, Inc. | 341-101202-01 | Custom | 1600 |  |  | 91.49% | 93.90% | 94.56% | 93.59% |  | 0.9 | 0.95 | 0.99 | 0.99 | Platinum | 09/06/2021
Cisco Systems, Inc. | PS-2401-3S1 | 1U | 400 |  |  | 81.49% | 88.62% | 92.02% | 91.61% |  | 0.76 | 0.87 | 0.96 | 0.99 | Gold | 26/04/2021
Cisco Systems, Inc. | PS-2401-3S | 1U | 400 |  |  | 81.49% | 88.62% | 92.02% | 91.61% |  | 0.76 | 0.87 | 0.96 | 0.99 | Gold | 26/04/2021
Cisco Systems, Inc. | DCJ19001-01 | Custom | 1900 |  |  | 86.45% | 93.06% | 94.34% | 93.62% |  | 0.94 | 0.97 | 1 | 1 | Platinum | 18/12/2020
Cisco Systems, Inc. | PS-2501-6SA1 | 1U | 500 |  |  | 80.86% | 90.85% | 94.42% | 94.2% |  | 0.82 | 0.92 | 0.97 | 0.99 | Platinum | 20/11/2020
Cisco Systems, Inc. | ECD16020118 | 1U | 3000 |  |  | 93.31% | 95.39% | 96.07% | 94.41% |  | 0.96 | 0.98 | 1 | 1 | Titanium | 23/10/2020
Cisco Systems, Inc. | ECD16020117 | 1U | 3000 |  |  | 93.3% | 95.34% | 96.07% | 94.47% |  | 0.96 | 0.98 | 1 | 1 | Titanium | 23/10/2020
Cisco Systems, Inc. | PS-2501-6S1 | 1U | 500 |  |  | 80.49% | 90.58% | 94.42% | 94.25% |  | 0.82 | 0.92 | 0.97 | 0.99 | Platinum | 07/10/2020
Cisco Systems, Inc. | PA-1192-1SA | 1U | 1900 | - | - | 87.31% | 93.60% | 95.58% | 95.05% | - | 0.92 | 0.97 | 0.99 | 1 | Platinum | 08/07/2020
Cisco Systems, Inc. | PA-1192-1S2 | 1U | 1900 | - | - | 87.31% | 93.60% | 95.58% | 95.05% | - | 0.92 | 0.97 | 0.99 | 1 | Platinum | 08/07/2020
Cisco Systems, Inc. | 700-015042-0000 | 1U | 2800 |  |  | 94.32% | 95.14% | 96.06% | 94.90% |  | 0.94 | 0.97 | 0.99 | 1 | Titanium | 16/03/2020
Cisco Systems, Inc. | ECD1602011 | 1U | 2800 |  |  | 91.46% | 95.03% | 96.09% | 95.52% |  | 0.97 | 0.99 | 1 | 1 | Titanium | 18/02/2020
Cisco Systems, Inc. | ECD15020051 | 1U | 2300 |  |  | 92.78% | 95.51% | 96.2% | 94.32% |  | 0.96 | 0.99 | 1 | 0.98 | Titanium | 10/02/2020
Cisco Systems, Inc. | 700-015140-0100 | 1U | 350 | - | - | 86.69% | 90.89% | 94.06% | 93.57% | - | 0.63 | 0.85 | 0.97 | 0.99 | Platinum | 25/09/2019
Cisco Systems, Inc. | 700-015140-0000 | 1U | 350 | - | - | 86.69% | 90.89% | 94.06% | 93.57% | - | 0.63 | 0.95 | 0.97 | 0.99 | Platinum | 25/09/2019
Cisco Systems, Inc. | SPACSCO-77 | Other | 1100 |  |  | 90.05% | 93.05% | 94.27% | 93.51% |  | 0.87 | 0.96 | 0.99 | 0.99 | Platinum | 05/06/2019
Cisco Systems, Inc. | SPACSCO-78 | Other | 1100 |  |  | 90.05% | 93.05% | 94.27% | 93.51% |  | 0.87 | 0.96 | 0.99 | 0.99 | Platinum | 05/06/2019
Cisco Systems, Inc. | SPACSCO-56GKD | Cutom | 2000 |  |  | 89.47% | 93.41% | 94.62% | 93.44% |  | 0.8856 | 0.9411 | 0.9958 | 0.9984 | Platinum | 04/06/2019
Cisco Systems, Inc. | SPACSCO-56GCR | Other | 2000 |  |  | 89.47% | 93.41% | 94.62% | 93.44% |  | 0.89 | 0.94 | 1 | 1 | Platinum | 04/06/2019
Cisco Systems, Inc. | SPACSCO-57G | Other | 2000 |  |  | 89.47% | 93.41% | 94.62% | 93.44% |  | 0.89 | 0.94 | 1 | 1 | Platinum | 04/06/2019
Cisco Systems, Inc. | SPACSCO-56G | Other | 2000 |  |  | 89.47% | 93.41% | 94.62% | 93.44% |  | 0.89 | 0.94 | 1 | 1 | Platinum | 04/06/2019
Cisco Systems, Inc. | SPACSCO-56GKD1 | Custom | 2000 |  |  | 89.47% | 93.41% | 94.62% | 93.44% |  | 0.8856 | 0.9411 | 0.9958 | 0.9984 | Platinum | 04/06/2019
Cisco Systems, Inc. | SPACSCO-56GKD2 | Custom | 2000 | - | - | 89.47% | 93.41% | 94.62% | 93.44% | - | 0.8856 | 0.9411 | 0.9958 | 0.9984 | Platinum | 04/06/2019
Cisco Systems, Inc. | SPACSCO-80 | Custom | 1500 |  |  | 91.7% | 93.86% | 94.36% | 92.75% |  | 0.91 | 0.97 | 0.99 | 1 | Platinum | 16/04/2019
Cisco Systems, Inc. | SPACSCO-79 | Custom | 1500 |  |  | 91.7% | 93.86% | 94.36% | 92.75% |  | 0.91 | 0.97 | 0.99 | 1 | Platinum | 16/04/2019
Cisco Systems, Inc. | SPACSCO-64G | Other | 2000 |  |  | 88.93% | 92.92% | 94.47% | 93.43% |  | 0.86 | 0.94 | 0.99 | 1 | Platinum | 05/02/2019
Cisco Systems, Inc. | NC5K-PUV-1200W (DPST-1200GB E) | 1U | 1200 |  |  | 90.41% | 93.39% | 94.37% | 92.84% |  | 0.93 | 0.98 | 0.99 | 1 | Platinum | 09/01/2019
Cisco Systems, Inc. | PS-2162-9C | 1U | 1600 |  |  | 89.69% | 92.98% | 94.31% | 92.28% |  | 0.93 | 0.98 | 0.98 | 1 | Platinum | 18/12/2018
Cisco Systems, Inc. | DCJ16002-04 | Custom | 1600 |  |  | 91.52% | 94.67% | 96.08% | 95.32% |  | 0.86 | 0.96 | 0.99 | 1 | Titanium | 09/11/2018
Cisco Systems, Inc. | DCJ20002-02 | Custom | 2000 |  |  | 92.71% | 95.3% | 96.01% | 94.55% |  | 0.91 | 0.98 | 0.99 | 1 | Titanium | 09/11/2018
Cisco Systems, Inc. | DCJ16002-07 | Custom | 1600 | - | - | 91.52% | 94.67% | 96.08% | 95.32% | - | 0.86 | 0.96 | 0.99 | 1 | Titanium | 09/11/2018
Cisco Systems, Inc. | 700-014343-0000 | 1U | 3200 |  |  | 92.59% | 95.07% | 96.06% | 95.07% |  | 0.93 | 0.97 | 0.99 | 1 | Titanium | 10/09/2018
Cisco Systems, Inc. | 700-014343-0100 | 1U | 3200 |  |  | 92.59% | 95.07% | 96.06% | 95.07% |  | 0.93 | 0.97 | 0.99 | 1 | Titanium | 10/09/2018
Cisco Systems, Inc. | AHF-2DC-6300W | 1U | 6300 |  |  | 91.05% | 94.23% | 96.05% | 95.68% | [5 empty] | Titanium | 05/09/2018
Cisco Systems, Inc. | AHF-2DC-6300W-A | 1U | 6300 |  |  | 91.05% | 94.23% | 96.05% | 95.68% | [5 empty] | Titanium | 05/09/2018
Cisco Systems, Inc. | AHF-2DC-6300W | 1U | 6300 |  |  | 91.05% | 94.23% | 96.05% | 95.68% | [5 empty] | Titanium | 05/09/2018
Cisco Systems, Inc. | DCJ6002-10 | 1U | 600 |  |  | 88.11% | 92.38% | 94.47% | 94.15% |  | 0.79 | 0.92 | 0.98 | 0.99 | Platinum | 08/08/2018
Cisco Systems, Inc. | DCJ6002-11 | 1U | 600 |  |  | 88.11% | 93.28% | 94.47% | 94.15% |  | 0.79 | 0.92 | 0.98 | 0.99 | Platinum | 08/08/2018
Cisco Systems, Inc. | DCJ6002-13 | 1U | 600 | - | - | 88.11% | 92.38% | 94.47% | 94.15% | - | 0.79 | 0.92 | 0.98 | 0.99 | Platinum | 08/08/2018
Cisco Systems, Inc. | DPS-1000AB-5 A | 1U | 1000 |  |  | 88.67% | 92.15% | 94.2% | 92.99% |  | 0.81 | 0.92 | 0.98 | 0.99 | Platinum | 14/06/2018
Cisco Systems, Inc. | 700-014621-0000 | 1U | 1000 |  |  | 88.11% | 92.74% | 95.27% | 94.97% |  | 0.83 | 0.94 | 0.99 | 0.99 | Platinum | 05/06/2018
Cisco Systems, Inc. | 700-014621-0100 | 1U | 1000 |  |  | 88.11% | 92.74% | 95.27% | 94.97% |  | 0.83 | 0.94 | 0.99 | 0.99 | Platinum | 05/06/2018
Cisco Systems, Inc. | 700-014621-0300 | 1U | 1000 |  |  | 88.11% | 92.74% | 95.27% | 94.97% |  | 0.83 | 0.94 | 0.99 | 0.99 | Platinum | 05/06/2018
Cisco Systems, Inc. | 700-014619-0300 | 1U | 600 |  |  | 83.92% | 90.82% | 94.65% | 95.15% |  | 0.8 | 0.9 | 0.98 | 0.99 | Platinum | 04/06/2018
Cisco Systems, Inc. | 700-014619-0100 | 1U | 600 |  |  | 83.92% | 90.82% | 94.65% | 95.15% |  | 0.8 | 0.9 | 0.98 | 0.99 | Platinum | 04/06/2018
Cisco Systems, Inc. | 700-014619-0000 | 1U | 600 |  |  | 83.92% | 90.82% | 94.65% | 95.15% |  | 0.8 | 0.9 | 0.98 | 0.99 | Platinum | 04/06/2018
Cisco Systems, Inc. | DCJ11001-01 | 1U | 1100 |  |  | 84.38% | 91.83% | 94.49% | 94.18% |  | 0.77 | 0.9 | 0.98 | 0.99 | Platinum | 02/04/2018
Cisco Systems, Inc. | AWF-2DC-2400W | 1U | 2400 |  |  | 90.09% | 93.18% | 94.33% | 92.23% |  | 0.91 | 0.95 | 0.99 | 1 | Platinum | 12/03/2018
Cisco Systems, Inc. | ADHF2DC3183W | 1U | 3183 |  |  | 93.5% | 95.62% | 96.23% | 94.88% | [5 empty] | Titanium | 09/02/2018
Cisco Systems, Inc. | ADHF2DC3183W | 1U | 3183 |  |  | 93.5% | 95.62% | 96.23% | 94.88% | [5 empty] | Titanium | 09/02/2018
Cisco Systems, Inc. | DPS-350AB-34 C | 1U | 350 | - | - | 84.86% | 91.67% | 94.50% | 94.79% | - | 0.52 | 0.7 | 0.91 | 0.96 | Gold | 24/01/2018
Cisco Systems, Inc. | DPS-350AB-34 B | 1U | 350 | - | - | 84.86% | 91.37% | 94.50% | 94.79% | - | 0.52 | 0.7 | 0.91 | 0.96 | Gold | 24/01/2018
Cisco Systems, Inc. | DPS-715DB A | 1U | 715 |  |  | 88.36% | 92.04% | 94.28% | 93.85% | [5 empty] | Platinum | 24/01/2018
Cisco Systems, Inc. | DPS-350AB-34 A | 1U | 350 | - | - | 84.86% | 91.67% | 94.5% | 94.79% | - | 0.52 | 0.7 | 0.91 | 0.96 | Gold | 24/01/2018
Cisco Systems, Inc. | DPS-1100AB-4 A | 1U | 100 |  |  | 89.78% | 92.65% | 94.22% | 93.2% | [5 empty] | Platinum | 24/01/2018
Cisco Systems, Inc. | PWRC1-1100WAC-P | 1U | 1100 |  |  | 89.78% | 92.65% | 94.22% | 93.2% | [5 empty] | Platinum | 24/01/2018
Cisco Systems, Inc. | SPACSCO-66 | Custom | 1632 |  |  | 89.25% | 93.26% | 94.48% | 92.98% |  | 0.84 | 0.93 | 0.99 | 1 | Platinum | 05/01/2018
Cisco Systems, Inc. | SPACSCO-58G | Custom | 1632 |  |  | 88.60% | 93.21% | 94.58% | 92.70% |  | 0.85 | 0.94 | 0.99 | 1 | Platinum | 01/12/2017
Cisco Systems, Inc. | 700-014550-0002 | 1U | 1050 |  |  | 88.52% | 92.60% | 94.37% | 92.75% |  | 0.85 | 0.95 | 0.99 | 1 | Platinum | 12/11/2017
Cisco Systems, Inc. | 700-014550-0000 | 1U | 1050 |  |  | 88.52% | 92.6% | 94.37% | 92.75% |  | 0.85 | 0.95 | 0.99 | 1 | Platinum | 12/11/2017
Cisco Systems, Inc. | 700-014550-0001 | 1U | 1050 |  |  | 88.52% | 92.6% | 94.37% | 92.75% |  | 0.85 | 0.95 | 0.99 | 1 | Platinum | 12/11/2017
Cisco Systems, Inc. | 700-014550-0003 | 1U | 1050 |  |  | 88.52% | 92.60% | 94.37% | 92.75% |  | 0.85 | 0.95 | 0.99 | 1 | Platinum | 12/11/2017
Cisco Systems, Inc. | DPS-650AB-25 A | 1U | 650 |  |  | 85.66% | 93.01% | 94.4% | 92.91% |  | 0.87 | 0.96 | 0.98 | 0.99 | Platinum | 02/10/2017
Cisco Systems, Inc. | 700-014285-0100 | 1U | 1100 |  |  | 87.46% | 91.88% | 94.21% | 93.17% |  | 0.87 | 0.95 | 0.99 | 1 | Platinum | 20/09/2017
Cisco Systems, Inc. | 700-014285-0000 | 1U | 1100 |  |  | 87.46% | 91.88% | 94.21% | 93.17% |  | 0.87 | 0.95 | 0.99 | 1 | Platinum | 20/09/2017
Cisco Systems, Inc. | 700-014310-0100 | 1U | 350 |  |  | 86% | 90.87% | 94.02% | 93.83% |  | 0.62 | 0.84 | 0.97 | 0.99 | Platinum | 16/09/2017
Cisco Systems, Inc. | 700-014310-0000 | 1U | 350 |  |  | 86% | 90.87% | 94.02% | 93.83% |  | 0.62 | 0.84 | 0.97 | 0.99 | Platinum | 06/09/2017
Cisco Systems, Inc. | 700-014286-0100 | 1U | 715 |  |  | 85.07% | 90.72% | 94.2% | 93.77% |  | 0.8 | 0.92 | 0.98 | 0.99 | Platinum | 25/08/2017
Cisco Systems, Inc. | 700-014286-0000 | 1U | 715 |  |  | 85.07% | 90.72% | 94.2% | 93.77% |  | 0.8 | 0.92 | 0.98 | 0.99 | Platinum | 25/08/2017
Cisco Systems, Inc. | 00-014286-0000 | 1U | 716 |  |  | 85.07% | 90.72% | 94.2% | 93.77% |  | 0.8 | 0.92 | 0.98 | 0.99 | Platinum | 25/08/2017
Cisco Systems, Inc. | SPACSCO-55G | Custom | 450 |  |  | 83.54% | 89.60% | 92.83% | 91.98% |  | 0.65 | 0.83 | 0.96 | 0.99 | Gold | 03/05/2017
Cisco Systems, Inc. | 700-014448-0100 | Custom | 650 |  |  | 86.08% | 91.73% | 94.11% | 93.06% |  | 0.87 | 0.95 | 0.99 | 0.99 | Platinum | 17/01/2017
Cisco Systems, Inc. | 700-014448-0000 | Custom | 650 |  |  | 86.08% | 91.73% | 94.11% | 93.06% | [5 empty] | Platinum | 17/01/2017
Cisco Systems, Inc. | CIS-S-1600ADE00 | 1U | 1600 |  |  | 89.07% | 92.49% | 94% | 92.64% |  | 0.88 | 0.95 | 0.98 | 0.99 | Platinum | 22/12/2016
Cisco Systems, Inc. | PS-2122-2SB | 1U | 1200 |  |  | 90.15% | 93.06% | 94.27% | 91.87% |  | 0.94 | 0.97 | 1 | 1 | Platinum | 25/10/2016
Cisco Systems, Inc. | PS-2122-2SA1 | 1U | 1200 |  |  | 90.15% | 93.06% | 94.27% | 91.87% |  | 0.94 | 0.97 | 1 | 1 | Platinum | 25/10/2016
Cisco Systems, Inc. | PS-2122-2SA | 1U | 1200 |  |  | 90.15% | 93.06% | 94.27% | 91.87% |  | 0.94 | 0.97 | 1 | 1 | Platinum | 25/10/2016
Cisco Systems, Inc. | ECD15020040 | 1U | 3000 |  |  | 90.47% | 93.93% | 95.24% | 94.16% |  | 0.86 | 0.96 | 1 | 1 | Platinum | 09/08/2016
Cisco Systems, Inc. | ECD15020032 | 1U | 3200 |  |  | 91.32% | 94.44% | 95.1% | 93.92% |  | 0.85 | 0.97 | 1 | 1 | Platinum | 12/05/2016
Cisco Systems, Inc. | PS-2122-2S | 1U | 1200 |  |  | 89.49% | 92.86% | 94.18% | 92.33% |  | 0.96 | 0.98 | 1 | 1 | Platinum | 12/04/2016
Cisco Systems, Inc. | 700-014078-0500 | Other | 650 |  |  | 86.38% | 91.6% | 94.06% | 93.2% |  | 0.82 | 0.93 | 0.98 | 0.99 | Platinum | 11/04/2016
Cisco Systems, Inc. | 700-014078-0200 | Custom | 650 |  |  | 86.38% | 91.6% | 94.06% | 93.2% |  | 0.82 | 0.93 | 0.98 | 0.99 | Platinum | 11/04/2016
Cisco Systems, Inc. | 700-014078-0400 | Other | 650 |  |  | 86.38% | 91.6% | 94.06% | 93.2% |  | 0.82 | 0.93 | 0.98 | 0.99 | Platinum | 11/04/2016
Cisco Systems, Inc. | 700-014078-0100 | Custom | 650 |  |  | 86.38% | 91.6% | 94.06% | 93.2% |  | 0.82 | 0.93 | 0.98 | 0.99 | Platinum | 11/04/2016
Cisco Systems, Inc. | 700-014160-0000 | 1U | 770 |  |  | 87.17% | 91.89% | 94.16% | 93.07% |  | 0.87 | 0.95 | 0.98 | 0.99 | Platinum | 19/02/2016
Cisco Systems, Inc. | PS-2501-6SA | 1U | 500 |  |  | 83.35% | 91.16% | 94.55% | 94.26% |  | 0.86 | 0.95 | 0.99 | 1 | Platinum | 13/01/2016
Cisco Systems, Inc. | PS-2501-6S | 1U | 500 |  |  | 83.36% | 91.16% | 94.55% | 94.26% |  | 0.86 | 0.95 | 0.99 | 1 | Platinum | 13/01/2016
Cisco Systems, Inc. | PS-2651-3SB5 | 2U | 650 |  |  | 88.11% | 91.995% | 94.45% | 93.22% |  | 0.86 | 0.95 | 0.99 | 1 | Platinum | 08/12/2015
Cisco Systems, Inc. | PS-2651-3SA2 | 2U | 650 |  |  | 88.11% | 91.99% | 94.45% | 93.22% |  | 0.86 | 0.95 | 0.99 | 1 | Platinum | 08/12/2015
Cisco Systems, Inc. | PS-2651-3SB2 | 2U | 650 |  |  | 88.11% | 91.99% | 94.45% | 93.22% |  | 0.86 | 0.95 | 0.99 | 1 | Platinum | 08/12/2015
Cisco Systems, Inc. | 341-0735-01 | 2U | 650 |  |  | 88.11% | 91.99% | 94.45% | 93.22% |  | 0.86 | 0.95 | 0.99 | 1 | Platinum | 08/12/2015
Cisco Systems, Inc. | PS-2651-3SA-LF | 2U | 650 |  |  | 88.11% | 91.99% | 94.45% | 93.22% |  | 0.86 | 0.95 | 0.99 | 1 | Platinum | 08/12/2015
Cisco Systems, Inc. | PS-2651-3S-LF | 2U | 650 |  |  | 88.11% | 91.99% | 94.45% | 93.22% |  | 0.86 | 0.95 | 0.99 | 1 | Platinum | 08/12/2015
Cisco Systems, Inc. | PS-2651-3SA5 | 2U | 650 |  |  | 88.11% | 91.99% | 94.45% | 93.22% |  | 0.86 | 0.95 | 0.99 | 1 | Platinum | 08/12/2015
Cisco Systems, Inc. | ECD16020053 | 1U | 3500 |  |  | 92.96% | 95.31% | 96.08% | 94.75% |  | 0.95 | 0.91 | 1 | 1 | Platinum | 29/10/2015
Cisco Systems, Inc. | ECD16020048 | 1U | 3500 |  |  | 92.96% | 95.31% | 96.08% | 94.75% |  | 0.95 | 0.91 | 1 | 1 | Platinum | 29/10/2015
Cisco Systems, Inc. | ECD16020054 | 1U | 3500 |  |  | 92.96% | 95.31% | 96.08% | 94.75% |  | 0.95 | 0.91 | 1 | 1 | Platinum | 29/10/2015
Cisco Systems, Inc. | ECD16020052 | 1U | 3500 |  |  | 92.96% | 95.31% | 96.08% | 94.75% |  | 0.95 | 0.91 | 1 | 1 | Platinum | 29/10/2015
Cisco Systems, Inc. | 700-013966-XXXX | Custom | 1100 |  |  | 89.44% | 92.81% | 94.25% | 92.79% |  | 0.87 | 0.95 | 0.99 | 1 | Platinum | 01/10/2015
Cisco Systems, Inc. | 700-013966-0900 | Custom | 1100 |  |  | 89.44% | 92.81% | 94.25% | 92.79% | [5 empty] | Platinum | 01/10/2015
Cisco Systems, Inc. | 700-013966-0700 | Custom | 1100 |  |  | 89.44% | 92.81% | 94.25% | 92.79% |  | 0.87 | 0.95 | 0.99 | 1 | Platinum | 01/10/2015
Cisco Systems, Inc. | 700-013966-1200 | Custom | 1100 |  |  | 89.44% | 92.81% | 94.25% | 92.79% |  | 0.87 | 0.95 | 0.99 | 1 | Platinum | 01/10/2015
Cisco Systems, Inc. | 700-013966-1100 | Custom | 1100 |  |  | 89.44% | 92.81% | 94.25% | 92.79% |  | 0.87 | 0.95 | 0.99 | 1 | Platinum | 01/10/2015
Cisco Systems, Inc. | 700-013966-1000 | Custom | 1000 |  |  | 89.44% | 92.81% | 94.25% | 92.79% |  | 0.87 | 0.95 | 0.99 | 1 | Platinum | 01/10/2015
Cisco Systems, Inc. | 700-013966-0800 | Custom | 1100 |  |  | 89.44% | 92.81% | 94.25% | 92.79% |  | 0.87 | 0.95 | 0.99 | 1 | Platinum | 01/10/2015
Cisco Systems, Inc. | 700-013966-1300 | Custom | 1100 |  |  | 89.44% | 92.81% | 94.25% | 92.79% |  | 0.87 | 0.95 | 0.99 | 1 | Platinum | 01/10/2015
Cisco Systems, Inc. | 700-013965-XXXX | Custom | 750 |  |  | 87.72% | 92.94% | 94% | 91.79% |  | 0.81 | 0.93 | 0.99 | 1 | Platinum | 30/09/2015
Cisco Systems, Inc. | 700-013965-0400 | 1U | 750 |  |  | 87.72% | 92.94% | 94% | 91.79% |  | 0.81 | 0.93 | 0.99 | 1 | Platinum | 30/09/2015
Cisco Systems, Inc. | 700-013965-0600 | Custom | 750 |  |  | 87.72% | 92.94% | 94% | 91.79% |  | 0.81 | 0.93 | 0.99 | 1 | Platinum | 30/09/2015
Cisco Systems, Inc. | 700-013965-0500 | 1U | 750 |  |  | 87.72% | 92.94% | 94% | 91.79% |  | 0.81 | 0.93 | 0.99 | 1 | Platinum | 30/09/2015
Cisco Systems, Inc. | 700-013965-0700 | Custom | 750 |  |  | 87.72% | 92.94% | 94% | 91.79% |  | 0.81 | 0.93 | 0.99 | 1 | Platinum | 30/09/2015
Cisco Systems, Inc. | 700-013965-0300 | Custom | 750 |  |  | 87.72% | 92.94% | 94% | 91.79% |  | 0.81 | 0.93 | 0.99 | 1 | Platinum | 30/09/2015
Cisco Systems, Inc. | 700-013965-0800 | Custom | 750 |  |  | 87.72% | 92.94% | 94% | 91.79% |  | 0.81 | 0.93 | 0.99 | 1 | Platinum | 30/09/2015
Cisco Systems, Inc. | NXA-PAC-1200W-PI ( DPST-1200CB serial ) | 1U | 1200 |  |  | 89.93% | 93.33% | 94.63% | 93.47% |  | 0.94 | 0.98 | 0.99 | 1 | Platinum | 10/09/2015
Cisco Systems, Inc. | NXA-PAC-1200W-PE (DPST-1200FB serial ) | 1U | 1200 |  |  | 89.93% | 93.75% | 94.81% | 93.57% |  | 0.94 | 0.98 | 0.99 | 1 | Platinum | 10/09/2015
Cisco Systems, Inc. | PS-2401-1S4 | Other | 400 |  |  | 82.83% | 89.01% | 92.09% | 91.63% |  | 0.75 | 0.89 | 0.97 | 0.99 | Gold | 03/08/2015
Cisco Systems, Inc. | PS-2401-1SA1 | Other | 400 |  |  | 82.83% | 89.01% | 92.09% | 91.63% |  | 0.75 | 0.89 | 0.97 | 0.99 | Gold | 03/08/2015
Cisco Systems, Inc. | PS-2401-1SA3 | Other | 400 |  |  | 82.83% | 89.01% | 92.09% | 91.63% |  | 0.75 | 0.89 | 0.97 | 0.99 | Gold | 03/08/2015
Cisco Systems, Inc. | PS-2401-1S-LF | Other | 400 |  |  | 82.83% | 89.01% | 92.09% | 91.63% |  | 0.75 | 0.89 | 0.97 | 0.99 | Gold | 03/08/2015
Cisco Systems, Inc. | PS-2401-1SA-LF | Other | 400 |  |  | 82.83% | 89.01% | 92.09% | 91.63% |  | 0.75 | 0.89 | 0.97 | 0.99 | Gold | 03/08/2015
Cisco Systems, Inc. | PS-2401-1SA2 | Other | 400 |  |  | 82.83% | 89.01% | 92.09% | 91.63% |  | 0.75 | 0.89 | 0.97 | 0.99 | Gold | 03/08/2015
Cisco Systems, Inc. | PS-2401-1SA4 | Other | 400 |  |  | 82.83% | 89.01% | 92.09% | 91.63% |  | 0.75 | 0.89 | 0.97 | 0.99 | Gold | 03/08/2015
Cisco Systems, Inc. | SPACSCO-50G | Other | 2000 |  |  | 90.44% | 93.65% | 94.6% | 92.78% |  | 0.85 | 0.95 | 1 | 1 | Platinum | 22/07/2015
Cisco Systems, Inc. | SPACSCO-51G | Other | 2000 |  |  | 90.44% | 93.65% | 94.6% | 92.78% |  | 0.85 | 0.95 | 1 | 1 | Platinum | 22/07/2015
Cisco Systems, Inc. | PET2000-12-074NACS373 | Other | 2000 |  |  | 90.44% | 93.65% | 94.6% | 92.78% |  | 0.85 | 0.95 | 1 | 1 | Platinum | 22/07/2015
Cisco Systems, Inc. | PET2000-12-074NACS354 | Other | 2000 |  |  | 90.44% | 93.65% | 94.6% | 92.78% |  | 0.85 | 0.95 | 1 | 1 | Platinum | 22/07/2015
Cisco Systems, Inc. | 4.2018e+17 | Other | 2000 |  |  | 90.44% | 93.65% | 94.6% | 92.78% | [5 empty] | Platinum | 22/07/2015
Cisco Systems, Inc. | 700-013900-0400 | 1U | 3551 |  |  | 94.74% | 95.45% | 96.14% | 95.02% |  | 0.92 | 0.98 | 0.99 | 1 | Titanium | 26/06/2015
Cisco Systems, Inc. | 700-013900-0000 | 1U | 3551 |  |  | 94.74% | 95.45% | 96.14% | 95.02% |  | 0.92 | 0.98 | 0.99 | 1 | Titanium | 26/06/2015
Cisco Systems, Inc. | 700-013900-0100 | 1U | 3551 |  |  | 94.74% | 95.45% | 96.14% | 95.02% |  | 0.92 | 0.98 | 0.99 | 1 | Titanium | 26/06/2015
Cisco Systems, Inc. | 700-013900-0200 | 1U | 3551 |  |  | 94.74% | 95.45% | 96.14% | 95.02% |  | 0.92 | 0.98 | 0.99 | 1 | Titanium | 26/06/2015
Cisco Systems, Inc. | 700-013900-0300 | 1U | 3551 |  |  | 94.74% | 95.45% | 96.14% | 95.02% |  | 0.92 | 0.98 | 0.99 | 1 | Titanium | 26/06/2015
Cisco Systems, Inc. | 700-013951-0300 | 1U | 1230 |  |  | 88.31% | 92.39% | 94.13% | 93.05% |  | 0.88 | 0.95 | 0.99 | 1 | Platinum | 30/04/2015
Cisco Systems, Inc. | 700-013951-0100 | 1U | 1230 |  |  | 88.31% | 92.39% | 94.13% | 93.05% |  | 0.88 | 0.95 | 0.99 | 1 | Platinum | 30/04/2015
Cisco Systems, Inc. | 700-013951-0200 | 1U | 1230 |  |  | 88.31% | 92.39% | 94.13% | 93.05% |  | 0.88 | 0.95 | 0.99 | 1 | Platinum | 30/04/2015
Cisco Systems, Inc. | DPST-1400BB A | 1U | 1400 |  |  | 90.97% | 93.65% | 94.61% | 93.06% |  | 0.95 | 0.98 | 0.99 | 1 | Platinum | 18/09/2014
Cisco Systems, Inc. | CIS-S-0750ADU00-701 | 1U | 750 |  |  | 83.54% | 92.01% | 94.16% | 93.43% |  | 0.72 | 0.87 | 0.97 | 0.99 | Platinum | 03/09/2014
Cisco Systems, Inc. | PS-2112-9S-LF | 1U | 1050 |  |  | 89.23% | 92.5% | 94.15% | 92.09% |  | 0.93 | 0.98 | 0.99 | 1 | Platinum | 11/08/2014
Cisco Systems, Inc. | ECD16020040 | 1U | 3051 |  |  | 91.53% | 93.68% | 94.4% | 93.16% |  | 0.88 | 0.98 | 1 | 1 | Platinum | 30/07/2014
Cisco Systems, Inc. | ECD16020038 | 1U | 3051 |  |  | 91.53% | 93.68% | 94.4% | 93.16% |  | 0.88 | 0.98 | 1 | 1 | Platinum | 30/07/2014
Cisco Systems, Inc. | ECD16020039 | 1U | 3051 |  |  | 91.53% | 93.68% | 94.4% | 93.16% |  | 0.88 | 0.98 | 1 | 1 | Platinum | 30/07/2014
Cisco Systems, Inc. | ECD16020035 | 1U | 3051 |  |  | 91.53% | 93.68% | 94.4% | 93.16% |  | 0.88 | 0.98 | 1 | 1 | Platinum | 30/07/2014
Cisco Systems, Inc. | ECD16020035 | 1U | 3051 |  |  | 91.53% | 93.68% | 94.4% | 93.16% | [5 empty] | Platinum | 30/07/2014
Cisco Systems, Inc. | PS-2651-2SB-LF | 2U | 650 |  |  | 84.58% | 92.17% | 94.19% | 92.86% |  | 0.85 | 0.94 | 0.99 | 0.99 | Platinum | 23/07/2014
Cisco Systems, Inc. | PS-2651-2SA2-LF | 2U | 650 |  |  | 84.58% | 92.17% | 94.19% | 92.86% |  | 0.85 | 0.94 | 0.99 | 0.99 | Platinum | 23/07/2014
Cisco Systems, Inc. | PS-2651-2SC-LF | 2U | 650 |  |  | 84.58% | 92.17% | 94.19% | 92.86% |  | 0.85 | 0.94 | 0.99 | 0.99 | Platinum | 23/07/2014
Cisco Systems, Inc. | PS-2651-2SB1-LF | 2U | 650 |  |  | 84.58% | 92.17% | 94.19% | 92.86% |  | 0.85 | 0.94 | 0.99 | 0.99 | Platinum | 23/07/2014
Cisco Systems, Inc. | PS-2651-2SB2-LF | 2U | 650 |  |  | 84.58% | 92.17% | 94.19% | 92.86% |  | 0.85 | 0.94 | 0.99 | 0.99 | Platinum | 23/07/2014
Cisco Systems, Inc. | PS-6301-09 | 2U | 650 |  |  | 84.58% | 92.17% | 94.19% | 92.86% |  | 0.85 | 0.94 | 0.99 | 0.99 | Platinum | 23/07/2014
Cisco Systems, Inc. | PS-2651-2S-LF | 2U | 650 |  |  | 84.58% | 92.17% | 94.19% | 92.86% |  | 0.85 | 0.94 | 0.99 | 0.99 | Platinum | 23/07/2014
Cisco Systems, Inc. | PS-2651-2SA1-LF | 2U | 650 |  |  | 84.58% | 92.17% | 94.19% | 92.86% |  | 0.85 | 0.94 | 0.99 | 0.99 | Platinum | 23/07/2014
Cisco Systems, Inc. | PS-2651-2SA-LF | 2U | 650 |  |  | 84.58% | 92.17% | 94.19% | 92.86% |  | 0.85 | 0.94 | 0.99 | 0.99 | Platinum | 23/07/2014
Cisco Systems, Inc. | 700-013761-0002 | 1U | 1100 |  |  | 88.34% | 92.96% | 94.21% | 92.76% |  | 0.9 | 0.95 | 0.99 | 0.99 | Platinum | 25/06/2014
Cisco Systems, Inc. | 700-013761-0000 | 1U | 1100 |  |  | 88.34% | 92.96% | 94.21% | 92.76% |  | 0.9 | 0.95 | 0.99 | 0.99 | Platinum | 25/06/2014
Cisco Systems, Inc. | 700-013761-0008 | 1U | 1100 |  |  | 88.34% | 92.96% | 94.21% | 92.76% |  | 0.9 | 0.95 | 0.99 | 0.99 | Platinum | 25/06/2014
Cisco Systems, Inc. | 700-013761-0005 | 1U | 1100 |  |  | 88.34% | 92.96% | 94.21% | 92.76% |  | 0.9 | 0.95 | 0.99 | 0.99 | Platinum | 25/06/2014
Cisco Systems, Inc. | 700-013761-0004 | 1U | 1100 |  |  | 88.34% | 92.96% | 94.21% | 92.76% |  | 0.9 | 0.95 | 0.99 | 0.99 | Platinum | 25/06/2014
Cisco Systems, Inc. | 700-013761-0001 | 1U | 1100 |  |  | 88.34% | 92.96% | 94.21% | 92.76% |  | 0.9 | 0.95 | 0.99 | 0.99 | Platinum | 25/06/2014
Cisco Systems, Inc. | 700-013761-0003 | 1U | 1100 |  |  | 88.34% | 92.96% | 94.21% | 92.76% |  | 0.9 | 0.95 | 0.99 | 0.99 | Platinum | 25/06/2014
Cisco Systems, Inc. | 700-013761-0007 | 1U | 1100 |  |  | 88.34% | 92.96% | 94.21% | 92.76% |  | 0.9 | 0.95 | 0.99 | 0.99 | Platinum | 25/06/2014
Cisco Systems, Inc. | 700-013761-0009 | 1U | 1100 |  |  | 88.40% | 92.96% | 94.21% | 92.76% |  | 0.8999 | 0.9531 | 0.9925 | 0.9933 | Platinum | 25/06/2014
Cisco Systems, Inc. | 700-014063-0100 | 1U | 3000 |  |  | 92.43% | 94.80% | 94.44% | 91.61% |  | 0.93 | 0.97 | 1 | 1 | Platinum | 23/06/2014
Cisco Systems, Inc. | 700-014063-0000 | 1U | 3000 |  |  | 92.43% | 94.8% | 94.44% | 91.61% |  | 0.93 | 0.97 | 1 | 1 | Platinum | 23/06/2014
Cisco Systems, Inc. | 700-013683-0000 | 1U | 3000 |  |  | 92.43% | 94.8% | 94.44% | 91.61% |  | 0.93 | 0.97 | 1 | 1 | Platinum | 23/06/2014
Cisco Systems, Inc. | DPS-660BB A | 1U | 650 |  |  | 89.06% | 92.96% | 94.03% | 91.94% |  | 0.82 | 0.94 | 0.99 | 1 | Platinum | 05/06/2014
Cisco Systems, Inc. | PA-1121-7S-LF | Other | 120 | - | - | 79.21% | 85.36% | 87.63% | 87.08% | - | 0.55 | 0.69 | 0.99 | 1 | Bronze | 23/05/2014
Cisco Systems, Inc. | PS-2771-1S-LF | 1U | 770 |  |  | 87.92% | 91.61% | 94.07% | 93.15% |  | 0.91 | 0.97 | 0.99 | 1 | Platinum | 20/05/2014
Cisco Systems, Inc. | PS-2501-2SHB | 1U | 500 |  |  | 85.28% | 91.88% | 94.26% | 93.19% |  | 0.84 | 0.95 | 0.98 | 1 | Platinum | 21/04/2014
Cisco Systems, Inc. | PS-2501-2SH-LF | 1U | 500 |  |  | 85.14% | 91.85% | 94.24% | 93.24% |  | 0.84 | 0.94 | 0.98 | 1 | Platinum | 21/04/2014
Cisco Systems, Inc. | PS-2501-2SHA-LF | 1U | 500 |  |  | 85.28% | 91.88% | 94.26% | 93.19% |  | 0.84 | 0.95 | 0.98 | 1 | Platinum | 21/04/2014
Cisco Systems, Inc. | 341-0517-01 | 1U | 250 |  |  | 82.46% | 88.94% | 92.68% | 92.15% |  | 0.79 | 0.92 | 0.98 | 0.99 | Gold | 03/03/2014
Cisco Systems, Inc. | N9K-PAC-650W-B | 1U | 650 |  |  | 89.43% | 92.92% | 94.03% | 92.07% |  | 0.85 | 0.95 | 0.99 | 1 | Platinum | 08/01/2014
Cisco Systems, Inc. | N9K-PAC-650W | 1U | 650 |  |  | 89.34% | 92.82% | 94.05% | 91.94% |  | 0.86 | 0.96 | 0.99 | 1 | Platinum | 07/01/2014
Cisco Systems, Inc. | PS-2451-1S-LF | 1U | 450 |  |  | 87.13% | 91.53% | 94.1% | 92.79% |  | 0.82 | 0.96 | 0.99 | 0.99 | Platinum | 07/01/2014
Cisco Systems, Inc. | UCSC-PSU2V2-1200W | 1U | 1200 |  |  | 90.31% | 93.79% | 94.86% | 93.62% |  | 0.93 | 0.97 | 0.99 | 1 | Platinum | 17/12/2013
Cisco Systems, Inc. | UCSC-PSU2-1400W | 1U | 1400 |  |  | 91.02% | 93.78% | 94.73% | 93.21% |  | 0.94 | 0.98 | 0.99 | 1 | Platinum | 17/12/2013
Cisco Systems, Inc. | N9K-PAC-1200W-B | 1U | 1200 |  |  | 90.07% | 93.4% | 94.65% | 93.48% |  | 0.93 | 0.97 | 0.99 | 1 | Platinum | 10/12/2013
Cisco Systems, Inc. | N9K-PAC-1200W | 1U | 1200 |  |  | 90.11% | 93.49% | 94.7% | 93.39% |  | 0.93 | 0.97 | 0.99 | 1 | Platinum | 10/12/2013
Cisco Systems, Inc. | DS-CAC-1200W-E | 1U | 1200 |  |  | 90.07% | 93.4% | 94.65% | 93.48% |  | 0.93 | 0.97 | 0.99 | 1 | Platinum | 10/12/2013
Cisco Systems, Inc. | PS-2501-1S-LF | 1U | 500 |  |  | 86.75% | 92.04% | 94.36% | 93.27% |  | 0.83 | 0.94 | 0.98 | 1 | Platinum | 13/09/2013
Cisco Systems, Inc. | PS-2501-1SA-LF | 1U | 500 |  |  | 86.81% | 91.96% | 94.46% | 93.22% |  | 0.86 | 0.95 | 0.98 | 1 | Platinum | 12/09/2013
Cisco Systems, Inc. | CIS-S-1100ADU00-101 | 1U | 1100 |  |  | 84.12% | 92.12% | 94.07% | 92.97% |  | 0.82 | 0.91 | 0.97 | 0.99 | Platinum | 10/09/2013
Cisco Systems, Inc. | Cisco N77-AC-3KW | 1U | 3051 |  |  | 89.44% | 93.04% | 94.81% | 93.23% |  | 0.93 | 0.98 | 1 | 1 | Platinum | 13/06/2013
Cisco Systems, Inc. | Cisco C6880-X-3KW-AC | 1U | 3051 |  |  | 89.44% | 93.04% | 94.81% | 93.23% |  | 0.93 | 0.98 | 1 | 1 | Platinum | 13/06/2013
Cisco Systems, Inc. | Cisco DS-CAC97-3KW | 1U | 3051 |  |  | 89.44% | 93.04% | 94.81% | 93.23% |  | 0.93 | 0.98 | 1 | 1 | Platinum | 13/06/2013
Cisco Systems, Inc. | Cisco N7K-AC-3KW | 1U | 3051 |  |  | 89.44% | 93.04% | 94.81% | 93.23% |  | 0.93 | 0.98 | 1 | 1 | Platinum | 13/06/2013
Cisco Systems, Inc. | AWF-2DC-2500W-PE | 1U | 2500 |  |  | 89% | 94.88% | 94.82% | 92.7% |  | 0.95 | 0.98 | 1 | 1 | Platinum | 01/05/2013
Cisco Systems, Inc. | SPACSCO-44G | 1U | 1100 |  |  | 90.36% | 93.05% | 94.11% | 92.87% |  | 0.83 | 0.96 | 0.98 | 1 | Platinum | 21/03/2013
Cisco Systems, Inc. | AA26870L-A | 1U | 2500 |  |  | 89.86% | 93.29% | 94.9% | 91.72% |  | 0.91 | 0.97 | 0.99 | 1 | Platinum | 19/03/2013
Cisco Systems, Inc. | SPACSCO-41G | 1U | 1100 |  |  | 90.35% | 93.09% | 94.11% | 93.13% |  | 0.94 | 0.96 | 0.98 | 1 | Platinum | 07/02/2013
Cisco Systems, Inc. | SPACSCO-43G | 1U | 1100 |  |  | 89.8% | 93.05% | 94.18% | 93.16% |  | 0.86 | 0.96 | 0.99 | 1 | Platinum | 07/02/2013
Cisco Systems, Inc. | 7001674-XXXX | 1U | 1100 |  |  | 88.7% | 92.96% | 94.21% | 92.79% |  | 0.83 | 0.91 | 0.98 | 0.99 | Platinum | 11/01/2013
Cisco Systems, Inc. | N7K-AC-3KW | 1U | 3051 |  |  | 88.1% | 93.57% | 94.39% | 93.53% |  | 0.98 | 1 | 1 | 1 | Platinum | 11/06/2012
Cisco Systems, Inc. | C6880-X-3KW-AC | 1U | 3051 |  |  | 88.1% | 93.57% | 94.39% | 93.53% |  | 0.98 | 1 | 1 | 1 | Platinum | 11/06/2012
Cisco Systems, Inc. | N77-AC-3KW | 1U | 3051 |  |  | 88.1% | 93.57% | 94.39% | 93.53% |  | 0.98 | 1 | 1 | 1 | Platinum | 11/06/2012
Cisco Systems, Inc. | DS-CAC97-3KW | 1U | 3051 |  |  | 88.1% | 93.57% | 94.39% | 93.53% |  | 0.98 | 1 | 1 | 1 | Platinum | 11/06/2012
Cisco Systems, Inc. | UCSC-PSU2-450W | 1U | 450 |  |  | 82.9% | 92% | 94.24% | 92.98% |  | 0.88 | 0.96 | 0.98 | 1 | Platinum | 11/04/2012
Cisco Systems, Inc. | SPACSCO-37G | 1U | 750 |  |  | 88.96% | 92.54% | 94.48% | 93.84% |  | 0.78 | 0.91 | 0.98 | 0.99 | Platinum | 13/03/2012
Cisco Systems, Inc. | UCSC-PSU2-1200W | 1U | 1200 |  |  | 89.83% | 93.53% | 94.43% | 92.74% |  | 0.93 | 0.97 | 0.99 | 1 | Platinum | 25/01/2012
Cisco Systems, Inc. | 7001650-XXXX | 1U | 750 |  |  | 87.04% | 92.14% | 94.06% | 92.5% |  | 0.79 | 0.92 | 0.98 | 0.99 | Platinum | 18/01/2012
Cisco Systems, Inc. | PS-2651-1-LF | 1U | 650 |  |  | 82.17% | 90.9% | 94.12% | 93.21% |  | 0.69 | 0.88 | 0.97 | 0.99 | Platinum | 16/01/2012
Cisco Systems, Inc. | UCSC-PSU-650W | 1U | 650 |  |  | 82.17% | 90.9% | 94.12% | 93.21% |  | 0.69 | 0.88 | 0.97 | 0.99 | Platinum | 16/01/2012
Cisco Systems, Inc. | AHF-2DC-2500W-PE | 1U | 2500 |  |  | 92.65% | 93.95% | 94.08% | 91.88% |  | 0.91 | 0.97 | 0.99 | 1 | Platinum | 10/01/2012
Cisco Systems, Inc. | UCSB-PSU-2500ACPL | 1U | 2500 |  |  | 89.63% | 93.25% | 94.19% | 92.07% |  | 0.91 | 0.97 | 0.99 | 1 | Platinum | 22/09/2011
Cisco Systems, Inc. | SPACSCO-33G | 1U | 750 |  |  | 89.7% | 93.02% | 94.7% | 93.94% |  | 0.77 | 0.91 | 0.98 | 0.99 | Platinum | 21/09/2011
Cisco Systems, Inc. | SPACSCO-36G | 1U | 750 |  |  | 89.7% | 93.02% | 94.7% | 93.94% |  | 0.77 | 0.91 | 0.98 | 0.99 | Platinum | 21/09/2011
Cisco Systems, Inc. | SPACSCO-40G | 1U | 750 |  |  | 89.7% | 93.02% | 94.7% | 93.94% |  | 0.77 | 0.91 | 0.98 | 0.99 | Platinum | 21/09/2011
Cisco Systems, Inc. | Cisco N7K-AC-6.0KW | Custom | 6000 |  |  | 83.22% | 88.69% | 91.25% | 89.97% | [5 empty] | Silver | 28/01/2011
Cisco Systems, Inc. | N7K-AC-7.5KW-INT | Custom | 7500 |  |  | 79.34% | 86.58% | 90.71% | 91.06% |  |  | 0.96 | 0.99 | 1 | Silver | 19/11/2010
Cisco Systems, Inc. | N7K-AC-7.5KW-US | Custom | 7500 |  |  | 79.34% | 86.58% | 90.71% | 91.06% |  |  | 0.96 | 0.99 | 1 | Silver | 19/11/2010
Cisco Systems, Inc. | N7K-AC-6.0KW | Custom | 6000 |  |  | 80.62% | 85.41% | 89.83% | 90.62% |  | 0.89 | 0.96 | 0.99 | 1 | Silver | 18/11/2010