## Data Export 115V Internal
Manufacturer | Model # | Form Factor | Wattage | 0% No Load | 5% | 10% | 20% | 50% | 100% | PF 5% | PF 10% | PF 20% | PF 50% | PF 100% | Rating | Date Certified
Murata | D1U68T-W-3600-54-HB4C | 1U | 3600 | 5.21 | 88.61 | 92.60% | 94.76% | 96.69% | 94.92% | 0.944 | 0.9788 | 0.9934 | 0.9991 | 0.9995 | Titanium | 15/11/2023
Murata | MWOCP68-3600-B-RM | 1U | 3600 | - | - | 92.88% | 95.43% | 96.68% | 95.95% | - | 0.9663 | 0.9882 | 0.9962 | 0.9965 | Titanium | 13/12/2022
Murata | 194-0650-900 | 1U | 4000 |  |  | 91.41% | 94.49% | 96.22% | 95.58% |  | 0.9506 | 0.9947 | 0.9989 | 0.9989 | Titanium | 27/10/2022
Murata | 194-0650-900 | 1U | 4000 | - | - | 91.86% | 94.85% | 96.53% | 96.08% | - | 0.9196 | 0.9847 | 0.9976 | 0.9992 | Titanium | 27/10/2022
Murata | D1U54T-M-2500-12- HxxC rev A01.D08 | 1U | 2500 | - | - | 91.03% | 94.81% | 96.20% | 94.45% | - | 0.852 | 0.9263 | 0.9845 | 0.9952 | Platinum | 19/07/2022
Murata | D1U54T-M-2500-12- HxxC rev A01.D08 | 1U | 2500 |  |  | 90.93% | 94.77% | 96.00% | 93.56% |  | 0.9289 | 0.9574 | 0.9934 | 0.9961 | Titanium | 06/07/2022
Murata | D1U74T-W-1600-12-HB4AC | 1U | 1600 |  |  | 90.83% | 95.05% | 96.33% | 94.85% |  | 0.94 | 0.98 | 1 | 0.99 | Titanium | 11/02/2022
Murata | D1U68T-W-3600-54-HB3C-PAN | 1U | 3600 |  |  | 93.31% | 95.61% | 96.51% | 95.46% |  | 0.98 | 1 | 1 | 1 | Titanium | 15/06/2021
Murata | D1U68T-W-3600-54-HB3C | 1U | 3600 |  |  | 93.31% | 95.61% | 96.51% | 95.46% |  | 0.98 | 1 | 1 | 1 | Titanium | 15/06/2021
Murata | D1U74T-W-2600-12-HB4C-QNT | 1U | 2600 |  |  | 93.18% | 95.48% | 96.19% | 94.42% |  | 0.92 | 0.98 | 1 | 1 | Titanium | 09/06/2021
Murata | D1U74T-W-2700-12-HB4C | 1U | 2700 |  |  | 93.34% | 95.52% | 96.13% | 94.30% |  | 0.92 | 0.98 | 1 | 1 | Titanium | 04/05/2021
Murata | D1U74T-W-2700-12-HB3C | 1U | 2700 |  |  | 93.34% | 95.52% | 96.13% | 94.30% |  | 0.92 | 0.98 | 1 | 1 | Titanium | 04/05/2021
Murata | MW2100 | 1U | 1224 |  |  | 90.45% | 94.25% | 96.00% | 94.89% |  | 0.9 | 0.97 | 1 | 1 | Titanium | 24/09/2020
Murata | M2060 | 1U | 1224 |  |  | 90.45% | 94.25% | 96% | 94.89% |  | 0.9 | 0.97 | 1 | 1 | Titanium | 24/09/2020
Murata | D1U54T-W-1200-12-HU4TAC | 1U | 1224 |  |  | 90.45% | 94.25% | 96% | 94.89% |  | 0.9 | 0.97 | 1 | 1 | Titanium | 24/09/2020
Murata | D1U54T-W-2000-12-HC4TC Type-FB | 1U | 2000 |  |  | 93.08% | 95.14% | 96.02% | 94.50% |  | 0.99 | 1 | 1 | 1 | Titanium | 21/08/2020
Murata | MW0CP68-3600-D-RM | 1U | 3600 |  |  | 93.38% | 95.7% | 96.54% | 95.48% | [5 empty] | Titanium | 15/07/2020
Murata | MW0CP68-3600-D-RM | 1U | 3600 |  |  | 93.38% | 95.7% | 96.54% | 95.48% |  | 0.97 | 1 | 1 | 1 | Titanium | 15/07/2020
Murata | D1U54P-W-450-12-HA4C Type -TH | 1U | 460 |  |  | 85.40% | 91.37% | 94.43% | 94.09% | [5 empty] | Platinum | 02/12/2019
Murata | INS1957-2K-12W-WD | 1U | 2000 |  |  | 89.6% | 93.32% | 94.58% | 92.74% |  | 0.95 | 0.98 | 0.99 | 1 | Platinum | 13/09/2019
Murata | D1U54T-W-1500-12-HU4TC | 1U | 1500 |  |  | 91.53% | 95.04% | 96.08% | 95.06% |  | 0.96 | 0.98 | 1 | 1 | Titanium | 22/07/2019
Murata | D1U54T-W-1500-12-HU3TC | 1U | 1500 |  |  | 91.53% | 95.04% | 96.08% | 95.06% |  | 0.96 | 0.98 | 1 | 1 | Titanium | 22/07/2019
Murata | D1U54T-M-1500-12-HU4C | 1U | 1500 |  |  | 91.53% | 95.04% | 96.08% | 95.06% |  | 0.96 | 0.98 | 1 | 1 | Titanium | 22/07/2019
Murata | D1U54T-M-1500-12-HU3C | 1U | 1500 |  |  | 91.53% | 95.04% | 96.08% | 95.06% |  | 0.96 | 0.98 | 1 | 1 | Titanium | 22/07/2019
Murata | D1U54T-W-800-12-HB4C | 1U | 800 |  |  | 90.46% | 94.41% | 96.15% | 95.24% |  | 0.89 | 0.96 | 0.98 | 0.99 | Titanium | 21/08/2018
Murata | D1U54T-W-800-12-HB3C | 1U | 800 |  |  | 90.46% | 94.41% | 96.15% | 95.24% |  | 0.89 | 0.96 | 0.98 | 0.99 | Titanium | 21/08/2018
Murata | D1U54P-W-2000-12-HA3C | 1U | 2000 |  |  | 89.16% | 93.02% | 94.65% | 92.95% |  | 0.95 | 0.98 | 0.99 | 1 | Platinum | 28/06/2018
Murata | D1U54P-W-2000-12-HA4C | 1U | 2000 |  |  | 89.16% | 93.02% | 94.65% | 92.95% |  | 0.95 | 0.98 | 0.99 | 1 | Platinum | 28/06/2018
Murata | MPS8179 | Custom | 2238 |  |  | 92.33% | 95.13% | 96.31% | 94.96% |  | 0.98 | 1 | 1 | 1 | Titanium | 03/05/2018
Murata | MPS8177 | Custom | 2200 |  |  | 92.45% | 95.17% | 96.28% | 94.84% |  | 0.98 | 0.99 | 1 | 1 | Titanium | 28/03/2018
Murata | MPS8177L | Custom | 2200 |  |  | 92.45% | 95.17% | 96.28% | 94.84% |  | 0.98 | 0.99 | 1 | 1 | Titanium | 28/03/2018
Murata | D1U86T-W-2200-12-HB4C-PAN | Custom | 2200 | - | - | 92.45% | 95.17% | 96.28% | 94.84% | - | 0.98 | 0.99 | 1 | 1 | Titanium | 28/03/2018
Murata | D1U86T-W-2200-12-HB4C | Custom | 2200 | - | - | 92.45% | 95.17% | 96.28% | 94.84% |  | 0.98 | 0.99 | 1 | 1 | Titanium | 28/03/2018
Murata | D1U86T-W-2200-12-HB3C | Custom | 2200 | - | - | 92.45% | 95.17% | 96.28% | 94.84% | - | 0.98 | 0.99 | 1 | 1 | Titanium | 28/03/2018
Murata | D1U74T-W-1600-12-HB4C | Custom | 1636 |  |  | 93.57% | 95.8% | 96.37% | 94.85% |  | 0.9 | 0.97 | 0.99 | 0.99 | Titanium | 11/10/2017
Murata | MPS8171 | Custom | 1636 |  |  | 93.57% | 95.8% | 96.37% | 94.85% |  | 0.9 | 0.97 | 0.99 | 0.99 | Titanium | 11/10/2017
Murata | D1U86P-W-2200-12-HB3DC | 1U | 2200 |  |  | 90.27% | 93.74% | 94.98% | 92.58% |  | 0.92 | 0.95 | 0.99 | 0.99 | Platinum | 29/09/2017
Murata | MPS8178 | Custom | 1638 |  |  | 92.8% | 94.88% | 96.3% | 95.21% |  | 0.92 | 0.97 | 0.99 | 1 | Titanium | 17/08/2017
Murata | D1U86T-W-1600-12-HB3C | Custom | 1638 |  |  | 92.8% | 94.88% | 96.3% | 95.21% |  | 0.92 | 0.97 | 0.99 | 1 | Titanium | 17/08/2017
Murata | MPS8176 | Custom | 1600 |  |  | 92.36% | 95.09% | 96.33% | 95.12% |  | 0.9 | 0.95 | 0.99 | 1 | Titanium | 14/07/2017
Murata | D1U86T-W-1600-12-HB4C | Custom | 1600 |  |  | 92.36% | 95.09% | 96.33% | 95.12% |  | 0.9 | 0.95 | 0.99 | 1 | Titanium | 14/07/2017
Murata | MWOCP74-3000-A-RM | 1U | 3030 |  |  | 95.46% | 95.95% | 96.04% | 93.22% |  | 0.96 | 0.99 | 0.99 | 0.96 | Titanium | 06/01/2017
Murata | D1U86T-W-800-12-HB4C | Custom | 810 |  |  | 92.43% | 94.92% | 96.24% | 94.99% |  | 0.95 | 0.98 | 0.99 | 1 | Titanium | 12/07/2016
Murata | MPS8146 | Custom | 810 |  |  | 92.43% | 94.92% | 96.24% | 94.99% |  | 0.95 | 0.98 | 0.99 | 1 | Titanium | 12/07/2016
Murata | D1U54P-W-650-12-HB4C | 1U | 650 |  |  | 85.28% | 90.96% | 94.18% | 94% |  | 0.77 | 0.89 | 0.96 | 0.99 | Platinum | 24/02/2016
Murata | D1U54P-W-650-12-HB3C | 1U | 650 |  |  | 85.28% | 90.95% | 94.18% | 94% |  | 0.77 | 0.89 | 0.96 | 0.99 | Platinum | 24/02/2016
Murata | D1U54P-W-1500-12-HA4TC | 1U | 1500 |  |  | 87.36% | 92.11% | 94.22% | 92.84% |  | 0.94 | 0.97 | 0.98 | 0.99 | Platinum | 11/12/2015
Murata | FFIV1916-1500-12W | 1U | 1500 |  |  | 87.36% | 92.11% | 94.22% | 92.84% |  | 0.94 | 0.97 | 0.98 | 0.99 | Platinum | 11/12/2015
Murata | D1U54P-W-1500-12-HA3TC | 1U | 1500 |  |  | 87.36% | 92.11% | 94.22% | 92.84% |  | 0.94 | 0.97 | 0.98 | 0.99 | Platinum | 11/12/2015
Murata | D1U86P-W-1600-12-HB4DC | 1U | 1600 |  |  | 87.67% | 92.22% | 94.26% | 92.66% |  | 0.95 | 0.96 | 0.99 | 1 | Platinum | 29/04/2015
Murata | D1U86P-W-1600-12-HB3DC | 1U | 1600 |  |  | 87.8% | 92.32% | 94.32% | 92.81% |  | 0.95 | 0.96 | 0.99 | 1 | Platinum | 28/04/2015
Murata | D1U54P-W-1200-12-HC4PC | 1U | 1200 |  |  | 88.09% | 92.53% | 94.23% | 92.21% |  | 0.8 | 0.91 | 0.97 | 0.99 | Platinum | 07/08/2013
Murata | D1U54P-W-1200-12-HC3PC | 1U | 1200 |  |  | 88.2% | 92.57% | 94.3% | 92.26% |  | 0.75 | 0.83 | 0.93 | 0.98 | Platinum | 12/06/2013
Murata | MVAC400-12AF | 1U | 400 |  |  | 84.19% | 89.84% | 93.05% | 92.66% |  | 0.76 | 0.89 | 0.96 | 0.98 | Gold | 24/05/2013
Murata | MVAC250-12F | 1U | 250 |  |  | 81.59% | 88.85% | 92.95% | 93.53% |  | 0.67 | 0.83 | 0.94 | 0.98 | Gold | 24/05/2013
Murata | D1U3CS-W-850-12-HC4C | 1U | 850 |  |  | 81.73% | 88.52% | 92.66% | 92.58% |  | 0.84 | 0.91 | 0.96 | 0.98 | Gold | 14/03/2012
Murata | D1U3CS-W-1200-12-HA4C | 1U | 1200 |  |  | 80.11% | 88.25% | 92.92% | 92.56% |  | 0.9 | 0.95 | 0.97 | 0.98 | Gold | 08/02/2012
Murata | D1U3CS-W-1200-12-HC4C | 1U | 1200 |  |  | 79.58% | 88.02% | 92.72% | 92.32% |  | 0.9 | 0.94 | 0.97 | 0.98 | Gold | 08/02/2012
Murata | D1U3CS-W-1200-12-HA3C | 1U | 1200 |  |  | 80.11% | 88.25% | 92.92% | 92.56% |  | 0.9 | 0.95 | 0.97 | 0.98 | Gold | 08/02/2012
Murata | D1U3CS-W-1200-12-HC3C | 1U | 1200 |  |  | 79.58% | 88.02% | 92.72% | 92.32% |  | 0.9 | 0.94 | 0.97 | 0.98 | Gold | 08/02/2012
Murata | D1U5CS-H-2825-12-HA4C | 1U | 2825 |  |  | 81.64% | 88.31% | 92.63% | 92.05% |  | 0.94 | 0.97 | 0.99 | 0.99 | Gold | 08/07/2011
Murata | D1U4CS-W-2200-12-HC3C | 1U | 2200 |  |  | 81.81% | 88.51% | 92.48% | 92.1% |  | 0.94 | 0.97 | 0.99 | 1 | Gold | 15/06/2010
Murata | D1U4CS-W-2200-12-HC4C | 1U | 2200 |  |  | 81.81% | 88.51% | 92.48% | 92.1% |  | 0.94 | 0.97 | 0.99 | 1 | Gold | 15/06/2010
Murata | D1U4CS-W-2200-12-HA4C | 1U | 2200 |  |  | 82.62% | 89.1% | 93.04% | 92.27% |  | 0.9488 | 0.9765 | 0.9907 | 0.9952 | Gold | 14/12/2009
Murata | D1U4CS-W-2200-12-HA3C | 1U | 2200 |  |  | 82.62% | 89.1% | 93.04% | 92.27% |  | 0.9488 | 0.9765 | 0.9907 | 0.9952 | Gold | 14/12/2009