## Data Export 115V Internal
Manufacturer | Model # | Form Factor | Voltage | Wattage | 0% No Load | 2% | 5% | 10% | 20% | 50% | 100% | PF 5% | PF 10% | PF 20% | PF 50% | PF 100% | Rating | Date Certified
PCCOOLER | P3-YK550L-B1F | ATX12V | 115V Internal | 550 | 8.17 | 58.17 | 74.39 | 8266% | 87.25% | 88.28% | 83.97% | 0.93335 | 0.96045 | 0.978 | 0.9887 | 0.9941 | Bronze | 15/05/2025
PCCOOLER | P3-YK850H-B1H | ATX12V | 230V EU Internal | 850 | 9.73 | 68.75 | 81.23 | 87.64% | 90.58% | 90.26% | 85.9% | 0.4924 | 0.6826 | 0.8981 | 0.9697 | 0.9826 | Bronze | 25/03/2025
PCCOOLER | P3-YK750H-B1H | ATX12V | 230V EU Internal | 750 | 10.56 | 62.27 | 77.68 | 85.56% | 89.57% | 90.04% | 85.87% | 0.4731 | 0.652 | 0.8806 | 0.9655 | 0.9791 | Bronze | 25/03/2025
PCCOOLER | P3-YK650H-B1H | ATX12V | 230V EU Internal | 650 | 8.52 | 60.55 | 77.17 | 85.24% | 89.40% | 90.14% | 86.14% | 0.4418 | 0.6188 | 0.8701 | 0.9634 | 0.9775 | Bronze | 25/03/2025
PCCOOLER | P3-YK650L-B1F | ATX12V | 115V Internal | 650 | 9.52 | 58.91 | 75.55 | 83.30% | 87.69% | 88.69% | 84.62% | 0.9395 | 0.9696 | 0.9836 | 0.9916 | 0.996 | Bronze | 24/03/2025
PCCOOLER | P3-YK550H-B1H | ATX12V | 230V EU Internal | 550 | 8.51 | 59.4 | 75.68 | 84.30% | 88.88% | 90.12% | 86.51% | 0.4268 | 0.6167 | 0.8141 | 0.9297 | 0.975 | Bronze | 24/03/2025
PCCOOLER | P3-KN750-G1F | ATX12V | 115V Internal | 750 | 17.18 |  | 78.8 | 85.65% | 89.55% | 91.02% | 88.41% | 0.8878 | 0.9636 | 0.9701 | 0.9894 | 0.9952 | Gold | 17/12/2024
PCCOOLER | P3-KN650-G1F | ATX12V | 115V Internal | 650 | 7.43 |  | 76.57 | 83.97% | 88.66% | 90.81% | 89.18% | 0.869 | 0.9508 | 0.9639 | 0.9853 | 0.993 | Gold | 09/12/2024
PCCOOLER | P5-YK1000-B1H | ATX12V | 230V EU Internal | 1000 | 4.54 |  | 83.4 | 88.56% | 90.75% | 90.13% | 85.74% | 0.7825 | 0.8977 | 0.9554 | 0.985 | 0.9946 | Bronze | 13/12/2023
PCCOOLER | P5-YK850-B1F | ATX12V | 115V Internal | 850 | 5.78 |  | 78.05 | 85.15% | 88.70% | 89.10% | 84.66% | 0.939 | 0.9597 | 0.9787 | 0.9931 | 0.9965 | Bronze | 11/12/2023
PCCOOLER | P5-YK750-B1F | ATX12V | 115V Internal | 750 | 5.92 |  | 75.7 | 83.69% | 87.56% | 88.33% | 84.46% | 0.9256 | 0.9559 | 0.9801 | 0.9888 | 0.9952 | Bronze | 11/12/2023
PCCOOLER | P5-YK650-B1F | ATX12V | 115V Internal | 650 | 6.07 |  | 78.26 | 85.93% | 87.75% | 88.14% | 84.04% | 0.9028 | 0.9451 | 0.9754 | 0.9899 | 0.9959 | Bronze | 11/12/2023
PCCOOLER | P5-YK550-B1F | ATX12V | 115V Internal | 550 | 5.86 |  | 74.24 | 82.37% | 87.08% | 87.94% | 84.49% | 0.9038 | 0.9445 | 0.973 | 0.9884 | 0.9948 | Bronze | 08/12/2023
PCCOOLER | P5-YN1000-G1F | ATX12V | 115V Internal | 1000 | 3.35 |  | 84.9 | 88.23% | 90.70% | 91.48% | 88.34% | 0.8398 | 0.9456 | 0.9788 | 0.9853 | 0.9898 | Gold | 12/10/2023
PCCOOLER | P5-YN850-G1F | ATX12V | 115V Internal | 850 | 3.38 |  | 81.67 | 86.48% | 90.53% | 91.22% | 88.02% | 0.871 | 0.9481 | 0.9759 | 0.9852 | 0.9881 | Gold | 12/10/2023
PCCOOLER | P5-YN750-G1F | ATX12V | 115V Internal | 750 | 3.03 |  | 82.27 | 86.58% | 89.75% | 91.41% | 88.01% | 0.9063 | 0.9521 | 0.972 | 0.9814 | 0.9876 | Gold | 12/10/2023
PCCOOLER | P3-F750-W1H | ATX12V | 230V EU Internal | 750 | 4.41 |  | 79.84 | 85.85% | 88.29% | 87.86% | 83.01% | 0.7279 | 0.8631 | 0.9325 | 0.9735 | 0.9884 | Standard | 19/07/2023
PCCOOLER | P3-F650-W1H | ATX12V | 230V EU Internal | 650 | 3.92 |  | 77.29 | 84.24% | 87.18% | 87.01% | 83.07% | 0.686 | 0.8381 | 0.927 | 0.9729 | 0.9881 | Standard | 19/07/2023
PCCOOLER | P3-F550-W1H | ATX12V | 230V EU Internal | 550 | 3.34 |  | 76.35 | 83.64% | 87.14% | 86.92% | 82.86% | 0.6269 | 0.7941 | 0.9049 | 0.9649 | 0.9832 | Standard | 19/07/2023
PCCOOLER | P3-F450-W1H | ATX12V | 230V EU Internal | 450 | 4 |  | 74.03 | 82.16% | 86.31% | 86.41% | 82.70% | 0.6151 | 0.7708 | 0.8891 | 0.9584 | 0.9793 | Standard | 19/07/2023
PCCOOLER | P5-YS1000-G1F | ATX12V | 115V Internal | 1000 | - |  | - | 85.80% | 90.14% | 91.52% | 88.73% | - | 0.9126 | 0.9511 | 0.9804 | 0.9911 | Gold | 21/10/2022
PCCOOLER | P5-YS850-G1F | ATX12V | 115V Internal | 850 | - |  | - | 82.02% | 88.01% | 90.18% | 87.93% | - | 0.9074 | 0.9372 | 0.9738 | 0.9885 | Gold | 21/10/2022
PCCOOLER | P5-YS1200-G1F | ATX12V | 115V Internal | 1200 | - |  | - | 84.92% | 89.84% | 91.67% | 88.55% | - | 0.9761 | 0.9711 | 0.9855 | 0.9925 | Gold | 20/10/2022
PCCOOLER | GI-FX500 | SFX | 115V Internal | 500 |  |  |  | 79.62% | 85.43% | 87.38% | 83.71% |  | 0.96 | 0.98 | 0.99 | 0.99 | Bronze | 14/02/2022
PCCOOLER | P3-KN1000-G1F | ATX12V | 115V Internal | 1000 | - |  | - | 86.66% | 90.79% | 91.51% | 88.59% | - | 0.95 | 0.97 | 0.99 | 0.99 | Gold | 11/01/2021
PCCOOLER | P3-KN850-G1F | ATX12V | 115V Internal | 850 | - |  | - | 85.78% | 89.87% | 91.11% | 88.74% | - | 0.97 | 0.97 | 0.99 | 0.99 | Gold | 11/01/2021
PCCOOLER | GI-BR500 | ATX12V | 115V Internal | 500 |  |  |  | 82.12% | 86.11% | 87.24% | 83.5% |  | 0.98 | 0.99 | 1 | 0.99 | Bronze | 21/05/2020
PCCOOLER | GI-BR700 | ATX12V | 115V Internal | 700 |  |  |  | 84.25% | 87.69% | 87.94% | 83.41% |  | 0.98 | 0.99 | 1 | 0.99 | Bronze | 21/05/2020
PCCOOLER | GI-BR600 | ATX12V | 115V Internal | 600 |  |  |  | 83.12% | 86.97% | 87.52% | 83.54% |  | 0.98 | 0.99 | 1 | 0.99 | Bronze | 21/05/2020
PCCOOLER | GI-K700 | EPS12V | 115V Internal | 700 |  |  |  | 82.73% | 88.44% | 90.86% | 89.05% |  | 0.95 | 0.97 | 0.99 | 1 | Gold | 29/01/2020
PCCOOLER | GI-K600 | EPS12V | 115V Internal | 600 |  |  |  | 81.86% | 87.94% | 90.65% | 89.37% |  | 0.94 | 0.97 | 0.99 | 1 | Gold | 29/01/2020
PCCOOLER | GI-K800 | EPS12V | 115V Internal | 800 |  |  |  | 82.83% | 88.45% | 90.59% | 88.88% |  | 0.96 | 0.99 | 0.99 | 1 | Gold | 29/01/2020
PCCOOLER | GI-K500 | EPS12V | 115V Internal | 500 |  |  |  | 80.93% | 87.6% | 90.76% | 89.84% |  | 0.92 | 0.98 | 0.99 | 1 | Gold | 29/01/2020
PCCOOLER | GI-K500 | EPS12V | 115V Internal | 500 |  |  |  | 80.93% | 87.6% | 90.76% | 89.84% | [5 empty] | Gold | 29/01/2020
PCCOOLER | GI-K700 | EPS12V | 115V Internal | 700 |  |  |  | 82.73% | 88.44% | 90.86% | 89.05% | [5 empty] | Gold | 29/01/2020
PCCOOLER | GI-K600 | EPS12V | 115V Internal | 600 |  |  |  | 81.86% | 87.94% | 90.65% | 89.37% | [5 empty] | Gold | 29/01/2020
PCCOOLER | GI-K800 | EPS12V | 115V Internal | 800 |  |  |  | 82.83% | 88.45% | 90.59% | 88.88% | [5 empty] | Gold | 29/01/2020
PCCOOLER | GI-ST500 | ATX12V | 230V EU Internal | 500 |  |  |  | 82.39% | 86.93% | 87.66% | 83.52% |  | 0.86 | 0.92 | 0.97 | 0.98 | Standard | 15/11/2019
PCCOOLER | GI-ST400 | ATX12V | 230V EU Internal | 400 |  |  |  | 79.88% | 85.46% | 87.2% | 84.3% |  | 0.65 | 0.77 | 0.92 | 0.96 | Standard | 15/11/2019
PCCOOLER | GI-ST600 | ATX12V | 230V EU Internal | 600 |  |  |  | 83.16% | 87.15% | 87.8% | 83.57% |  | 0.63 | 0.79 | 0.93 | 0.97 | Standard | 15/11/2019
PCCOOLER | GI-P750 | ATX12V | 115V Internal | 750 |  |  |  | 87.49% | 90.93% | 91.4% | 89.14% |  | 0.96 | 0.98 | 0.99 | 0.99 | Gold | 31/07/2019
PCCOOLER | GI-P850 | ATX12V | 115V Internal | 850 |  |  |  | 88.79% | 91.82% | 91.77% | 88.75% |  | 0.98 | 0.98 | 0.99 | 1 | Gold | 31/07/2019
PCCOOLER | GI-P650 | ATX12V | 115V Internal | 650 |  |  |  | 86.67% | 90.66% | 91.48% | 89.62% |  | 0.96 | 0.98 | 0.99 | 0.99 | Gold | 30/07/2019
PCCOOLER | GI-P550 | ATX12V | 115V Internal | 550 |  |  |  | 83.31% | 88.73% | 90.72% | 89.04% |  | 0.93 | 0.97 | 0.99 | 0.99 | Gold | 30/07/2019