## Data Export 115V Internal
Manufacturer | Model # | Form Factor | Voltage | Wattage | 0% No Load | 2% | 5% | 10% | 20% | 50% | 100% | PF 5% | PF 10% | PF 20% | PF 50% | PF 100% | Rating | Date Certified
Powerex Co., Ltd. | REX-500EX | ATX12V | 230V EU Internal | 500 |  |  |  | 81.93% | 86.82% | 88.63% | 86.65% |  | 0.9 | 0.95 | 0.98 | 0.99 | Bronze | 10/11/2017
Powerex Co., Ltd. | REX-600EX | ATX12V | 230V EU Internal | 600 |  |  |  | 83.22% | 87.65% | 88.79% | 86.08% |  | 0.87 | 0.95 | 0.99 | 0.99 | Bronze | 10/11/2017
Powerex Co., Ltd. | REX-700Q` | ATX12V | 230V EU Internal | 700 |  |  |  | 79.1% | 85.6% | 87.68% | 85.56% |  | 0.88 | 0.95 | 0.98 | 0.99 | Standard | 10/08/2017
Powerex Co., Ltd. | REX 900L | ATX12V | 230V EU Internal | 900 |  |  |  | 82.61% | 87.49% | 89.11% | 86.31% |  | 0.93 | 0.96 | 0.98 | 0.99 | Bronze | 10/08/2017
Powerex Co., Ltd. | REX-600Q | ATX12V | 230V EU Internal | 600 |  |  |  | 79.13% | 84.6% | 86.39% | 83.75% |  | 0.89 | 0.94 | 0.97 | 0.98 | Standard | 28/07/2017
Powerex Co., Ltd. | SPC-u400 BR | ATX12V | 115V Internal | 350 |  |  |  | 81.15% | 84.4% | 85.87% | 83.1% |  | 0.92 | 0.98 | 1 | 1 | Bronze | 26/07/2017
Powerex Co., Ltd. | REX-1200G | ATX12V | 115V Internal | 1200 |  |  |  | 81.67% | 89.42% | 91.26% | 87.21% |  | 0.97 | 0.99 | 1 | 1 | Gold | 27/09/2016
Powerex Co., Ltd. | REX-500G | ATX12V | 115V Internal | 500 |  |  |  | 81.41% | 87.21% | 90.27% | 88.72% |  | 0.94 | 0.97 | 0.98 | 0.99 | Gold | 13/10/2015
Powerex Co., Ltd. | REX-600C | ATX12V | 230V EU Internal | 600 |  |  |  | 78.25% | 84.49% | 87.35% | 83.91% |  | 0.87 | 0.94 | 0.97 | 0.97 | Standard | 20/05/2014
Powerex Co., Ltd. | REX-500Q | ATX12V | 230V EU Internal | 500 |  |  |  | 80.96% | 85.77% | 86.57% | 82.67% |  | 0.64 | 0.87 | 0.98 | 0.99 | Standard | 09/05/2014
Powerex Co., Ltd. | REX-650C | ATX12V | 230V EU Internal | 650 |  |  |  | 80.17% | 85.49% | 87.22% | 83.74% |  | 0.9 | 0.94 | 0.97 | 0.98 | Standard | 09/05/2014
Powerex Co., Ltd. | REX-800G | ATX12V | 115V Internal | 800 |  |  |  | 82.45% | 87.39% | 90.45% | 88.45% |  | 0.98 | 0.97 | 0.99 | 0.99 | Gold | 08/02/2013
Powerex Co., Ltd. | REX 60 | ATX12V | 115V Internal | 500 |  |  |  | 75.44% | 82.38% | 85.88% | 83.65% |  | 0.88 | 0.93 | 0.98 | 0.99 | Bronze | 02/08/2012
Powerex Co., Ltd. | REX 70 | ATX12V | 115V Internal | 600 |  |  |  | -% | 83.14% | 86.18% | 83.94% |  |  | 0.95 | 0.98 | 0.99 | Bronze | 08/11/2011
Powerex Co., Ltd. | REX 90 | ATX12V | 115V Internal | 800 |  |  |  | -% | 84.81% | 85.3% | 83.64% |  |  | 0.99 | 0.99 | 1 | Bronze | 10/08/2011
Powerex Co., Ltd. | REX 80 | ATX12V | 115V Internal | 700 |  |  |  | -% | 83.68% | 86.39% | 84.22% |  |  | 0.98 | 0.98 | 0.99 | Bronze | 21/12/2010
Powerex Co., Ltd. | POWEREX REX III 500W 80 | ATX12V, EPS12V | 115V Internal | 500 |  |  |  | -% | 83.07% | 84.47% | 81.59% |  |  | 0.79 | 0.95 | 0.99 | Standard | 14/07/2010