## Data Export 115V Internal
Manufacturer | Model # | Form Factor | Voltage | Wattage | 0% No Load | 2% | 5% | 10% | 20% | 50% | 100% | PF 5% | PF 10% | PF 20% | PF 50% | PF 100% | Rating | Date Certified
Tecnomall Technology Co., Ltd. | STORM L1 BRONZE 500W | ATX12V | 230V EU Internal | 500 |  |  |  | 80.71% | 86.42% | 88.65% | 87.08% |  | 0.81 | 0.93 | 0.97 | 0.99 | Bronze | 02/02/2021
Tecnomall Technology Co., Ltd. | MASTER L1 BRONZE 750W | ATX12V | 230V EU Internal | 750 |  |  |  | 85.65% | 89.26% | 89.95% | 86.23% |  | 0.88 | 0.93 | 0.98 | 0.99 | Bronze | 02/02/2021
Tecnomall Technology Co., Ltd. | MASTER L1 BRONZE 550W | ATX12V | 230V EU Internal | 550 |  |  |  | 82.38% | 87.41% | 89.07% | 86.84% |  | 0.77 | 0.91 | 0.97 | 0.99 | Bronze | 02/02/2021
Tecnomall Technology Co., Ltd. | MASTER L1 BRONZE 850W | ATX12V | 230V EU Internal | 850 |  |  |  | 86.03% | 89.57% | 90.04% | 86.06% |  | 0.9 | 0.95 | 0.99 | 0.99 | Bronze | 02/02/2021
Tecnomall Technology Co., Ltd. | MASTER L1 BRONZE 650W | ATX12V | 230V EU Internal | 650 |  |  |  | 84.21% | 88.35% | 89.61% | 86.88% |  | 0.84 | 0.92 | 0.98 | 0.99 | Bronze | 02/02/2021
Tecnomall Technology Co., Ltd. | STORM L1 BRONZE 600W | ATX12V | 230V EU Internal | 600 |  |  |  | 83.97% | 88.00% | 89.15% | 86.55% |  | 0.84 | 0.94 | 0.97 | 0.99 | Bronze | 02/02/2021
Tecnomall Technology Co., Ltd. | PRIME-650 FM-1 | ATX12V | 115V Internal | 650 |  |  |  | 83.42% | 88.68% | 90.50% | 87.61% |  | 0.95 | 0.97 | 0.98 | 0.98 | Gold | 28/01/2021
Tecnomall Technology Co., Ltd. | PRIME-850 FM-1 | ATX12V | 115V Internal | 850 |  |  |  | 87.86% | 91.13% | 91.43% | 88.07% |  | 0.96 | 0.98 | 0.97 | 0.98 | Gold | 28/01/2021
Tecnomall Technology Co., Ltd. | PRIME-750 FM-1 | ATX12V | 115V Internal | 750 |  |  |  | 86.93% | 90.48% | 91.07% | 87.87% |  | 0.95 | 0.97 | 0.98 | 0.99 | Gold | 28/01/2021
Tecnomall Technology Co., Ltd. | STORM2 L1 BRONZE 600W | ATX12V | 115V Internal | 600 |  |  |  | 80.18% | 86.14% | 87.31% | 82.80% |  | 0.97 | 0.99 | 0.98 | 0.98 | Bronze | 04/09/2020
Tecnomall Technology Co., Ltd. | STORM2 L1 BRONZE 400W | ATX12V | 115V Internal | 400 |  |  |  | 75.39% | 82.82% | 86.28% | 83.93% |  | 0.96 | 0.98 | 0.98 | 0.99 | Bronze | 31/08/2020
Tecnomall Technology Co., Ltd. | STORM2 L1 BRONZE 500W | ATX12V | 115V Internal | 500 |  |  |  | 78.49% | 84.99% | 87.03% | 83.76% |  | 0.95 | 0.98 | 0.98 | 0.99 | Bronze | 31/08/2020
Tecnomall Technology Co., Ltd. | EP-650B-RGB | ATX12V | 115V Internal | 650 |  |  |  | 80.87% | 85.71% | 87.17% | 84.86% |  | 0.91 | 0.94 | 0.98 | 0.98 | Bronze | 03/06/2020
Tecnomall Technology Co., Ltd. | EP-550B-RGB | ATX12V | 115V Internal | 550 |  |  |  | 78.82% | 84.58% | 87.11% | 85.27% |  | 0.9 | 0.93 | 0.97 | 0.98 | Bronze | 03/06/2020
Tecnomall Technology Co., Ltd. | EP-450B-RGB | ATX12V | 115V Internal | 450 |  |  |  | 76.66% | 82.67% | 86.39% | 85.68% |  | 0.9 | 0.93 | 0.97 | 0.98 | Bronze | 03/06/2020
Tecnomall Technology Co., Ltd. | EP-600B-RGB | ATX12V | 115V Internal | 600 |  |  |  | 80.11% | 85.06% | 86.9% | 85.09% |  | 0.94 | 0.96 | 0.99 | 0.99 | Bronze | 18/12/2019
Tecnomall Technology Co., Ltd. | EP-500B-RGB | ATX12V | 115V Internal | 500 |  |  |  | 79.81% | 84.53% | 87.17% | 85.69% |  | 0.93 | 0.95 | 0.99 | 0.99 | Bronze | 18/12/2019
Tecnomall Technology Co., Ltd. | EP-400B-RGB | ATX12V | 115V Internal | 400 |  |  |  | 77.65% | 83.31% | 86.77% | 85.77% |  | 0.91 | 0.94 | 0.98 | 0.99 | Bronze | 18/12/2019
Tecnomall Technology Co., Ltd. | CP-650A GOLD | ATX12V, EPS12V | 230V EU Internal | 650 |  |  |  | 88.78% | 92.1% | 92.58% | 90.88% |  | 0.81 | 0.88 | 0.96 | 0.98 | Gold | 16/01/2015
Tecnomall Technology Co., Ltd. | CP-550A GOLD | ATX12V, EPS12V | 230V EU Internal | 550 |  |  |  | 86.92% | 91.21% | 92.34% | 91.02% |  | 0.76 | 0.88 | 0.96 | 0.98 | Gold | 15/01/2015