## Data Export 115V Internal
Manufacturer | Model # | Form Factor | Wattage | 0% No Load | 5% | 10% | 20% | 50% | 100% | PF 5% | PF 10% | PF 20% | PF 50% | PF 100% | Rating | Date Certified
Guilin Maxelite Technology Co., Ltd | MA-500AF2 | ATX12V | 500 | 3.63 | 76.47 | 84.27% | 88.28% | 88.79% | 84.11% | 0.7772 | 0.8704 | 0.9325 | 0.9725 | 0.9849 | Standard | 06/02/2025
Guilin Maxelite Technology Co., Ltd | MT-400AF2 | ATX12V | 400 | 4.01 | 73.14 | 82.34% | 87.08% | 88.37% | 85.23% | 0.6606 | 0.795 | 0.8999 | 0.9666 | 0.9845 | Bronze | 06/02/2025