## Data Export 115V Internal
Manufacturer | Model # | Form Factor | Wattage | 0% No Load | 2% | 5% | 10% | 20% | 50% | 100% | PF 5% | PF 10% | PF 20% | PF 50% | PF 100% | Rating | Date Certified
Boluo HEDY Electronic Technology Co., Ltd. | PB950WAC | ATX12V | 850 | 17.75 |  | 80.19 | 86.79% | 90.32% | 91.15% | 87.74% | 0.9351 | 0.9663 | 0.9774 | 0.977 | 0.9836 | Gold | 21/09/2023
Boluo HEDY Electronic Technology Co., Ltd. | PB750WAC | ATX12V | 650 | - |  | - | 87.91% | 90.86% | 91.61% | 88.37% | - | 0.9498 | 0.9714 | 0.9806 | 0.9807 | Gold | 20/02/2023
Boluo HEDY Electronic Technology Co., Ltd. | PE1200HAB | ATX12V | 1100 | - |  | - | 83.00% | 88.98% | 91.28% | 89.57% | - | 0.97 | 0.98 | 0.98 | 0.99 | Gold | 01/01/2013
Boluo HEDY Electronic Technology Co., Ltd. | PE600WAC | ATX12V | 500 | - |  | - | -% | 89.47% | 91.22% | 89.04% | - | - | 0.97 | 0.99 | 0.99 | Gold | 01/07/2011
Boluo HEDY Electronic Technology Co., Ltd. | PE600HAA | ATX12V | 500 | - |  | - | -% | 83.48% | 85.72% | 83.23% | - | - | 0.99 | 0.99 | 1 | Bronze | 20/12/2010
Boluo HEDY Electronic Technology Co., Ltd. | PE350AAA | ATX12V | 250 | - |  | - | -% | 82.15% | 84.24% | 81.34% | - | - | 0.98 | 0.97 | 0.99 | Standard | 08/10/2010
Boluo HEDY Electronic Technology Co., Ltd. | PE500AAA | ATX12V | 400 | - |  | - | *% | 83.08% | 85.07% | 82.19% | - | - | 0.96 | 0.99 | 1 | Bronze | 08/10/2010
Boluo HEDY Electronic Technology Co., Ltd. | PE450AAA | ATX12V | 350 | - |  | - | -% | 80.58% | 84.78% | 82.20% | - | - | 0.95 | 0.98 | 1 | Standard | 08/10/2010
Boluo HEDY Electronic Technology Co., Ltd. | PE400AAA | ATX12V | 300 | - |  | - | -% | 81.52% | 84.29% | 82.00% | - | - | 0.98 | 0.98 | 0.99 | Standard | 08/10/2010