## Data Export 115V Internal
Manufacturer | Model # | Form Factor | Wattage | 0% No Load | 2% | 5% | 10% | 20% | 50% | 100% | PF 5% | PF 10% | PF 20% | PF 50% | PF 100% | Rating | Date Certified
COLETEK | PS-G700B | ATX12V | 700 | 5.3 |  | 75.29 | 83.28% | 86.73% | 87.34% | 83.72% | 0.9384 | 0.9726 | 0.9761 | 0.9933 | 0.9975 | Bronze | 06/09/2023
COLETEK | PS-G600B | ATX12V | 600 |  |  |  | 83.57% | 87.35% | 87.59% | 84.24% |  | 0.9 | 0.99 | 0.99 | 0.99 | Bronze | 10/01/2020
COLETEK | PS-G500B | ATX12V | 500 |  |  |  | 77.12% | 83.68% | 86.2% | 83.89% |  | 0.95 | 0.94 | 0.99 | 0.99 | Bronze | 10/01/2020
COLETEK | PS-G700M | ATX12V | 700 |  |  |  | 77.03% | 83.29% | 85.39% | 81.27% |  | 0.85 | 0.9 | 0.98 | 0.99 | Standard | 16/01/2018
COLETEK | PS-G600M | ATX12V | 600 |  |  |  | 74.26% | 81.31% | 84.67% | 81.93% |  | 0.9 | 0.95 | 0.99 | 1 | Standard | 16/01/2018
COLETEK | PS-G500 | ATX12V | 500 |  |  |  | 74.18% | 81.83% | 84.39% | 82.43% |  | 0.86 | 0.91 | 0.97 | 0.97 | Standard | 11/09/2017
COLETEK | PS-1200 | EPS12V | 1200 |  |  |  | 86.12% | 89.58% | 89.52% | 84.62% |  | 0.99 | 1 | 1 | 1 | Bronze | 03/11/2014
COLETEK | PS-850 | EPS12V | 850 |  |  |  | 78.97% | 84.55% | 86.83% | 83.77% |  | 0.99 | 0.99 | 1 | 1 | Bronze | 31/10/2014
COLETEK | PS-650 | ATX12V | 650 |  |  |  | 78.08% | 84.21% | 87.03% | 84.75% |  | 0.96 | 0.98 | 0.98 | 0.99 | Bronze | 14/06/2013
COLETEK | DSA-650BE | ATX12V | 650 |  |  |  | -% | 85.34% | 87.21% | 83.38% |  |  | 0.96 | 0.99 | 0.99 | Bronze | 13/08/2010
COLETEK | DSA-550BE | ATX12V | 550 |  |  |  | -% | 83.54% | 86.11% | 83.24% |  |  | 0.96 | 0.99 | 0.99 | Bronze | 13/08/2010
COLETEK | DSA-500VE II | ATX12V | 500 |  |  |  | -% | 84.41% | 85.83% | 82.53% |  |  | 0.97 | 0.99 | 1 | Bronze | 08/03/2010
COLETEK | PUC II 1000V | ATX12V | 1000 |  |  |  | -% | 83.28% | 86.01% | 83.01% |  |  | 0.99 | 1 | 1 | Bronze | 11/07/2008
COLETEK | PSH-750VE | ATX12V | 750 |  |  |  | -% | 85.33% | 86.98% | 83.31% |  |  | 0.94 | 0.98 | 0.99 | Bronze | 11/07/2008
COLETEK | PSH-850V | ATX12V | 850 |  |  |  | -% | 85.16% | 86.96% | 83.4% |  |  | 0.97 | 0.99 | 1 | Bronze | 11/07/2008
COLETEK | PUC II 1200V | ATX12V | 1200 |  |  |  | -% | 82.97% | 85.77% | 82.46% |  |  | 0.99 | 1 | 1 | Bronze | 19/05/2008
COLETEK | PUC1200V | ATX12V | 1200 |  |  |  | -% | 82.5% | 84.06% | 80.09% | [5 empty] | Standard | 24/08/2007
COLETEK | PUC1200V | ATX12V | 1200 |  |  |  | -% | 82.5% | 84.06% | 80.09% |  |  | 0.99 | 1 | 1 | Standard | 24/08/2007
COLETEK | PUC1000V | ATX12V | 1000 |  |  |  | -% | 81.05% | 84.71% | 81.77% | [5 empty] | Standard | 22/08/2007
COLETEK | PUC1000V | ATX12V | 1000 |  |  |  | -% | 81.05% | 84.71% | 81.77% |  |  | 0.98 | 1 | 1 | Standard | 22/08/2007
COLETEK | PSH-750V | ATX12V | 750 |  |  |  | -% | 80.78% | 83.6% | 80.36% |  |  | 0.99 | 1 | 1 | Standard | 10/08/2007
COLETEK | PSH750VE | ATX12V | 750 |  |  |  | -% | 80.78% | 83.6% | 80.36% |  |  | 0.99 | 1 | 1 | Standard | 10/08/2007