## Data Export 115V Internal
Manufacturer | Model # | Form Factor | Wattage | 0% No Load | 5% | 10% | 20% | 50% | 100% | PF 5% | PF 10% | PF 20% | PF 50% | PF 100% | Rating | Date Certified
Dell | HU160EBS-00 | Custom | 160 |  |  | 83.50% | 86.65% | 89.41% | 88.99% |  | 0.8912 | 0.9522 | 0.9773 | 0.9835 | Silver | 28/06/2022
Dell | D160EBS-00 | Other | 160 |  |  | 85.41% | 88.08% | 91.54% | 92.67% |  | 0.8568 | 0.9589 | 0.9971 | 0.9977 | Gold | 21/06/2022
Dell | D240EPS-01 | Other | 240 |  |  | 87.47% | 90.65% | 92.02% | 92.50% |  | 0.8759 | 0.9849 | 0.9979 | 0.9981 | Platinum | 21/06/2022
Dell | AC240EPS-01 | Custom | 240 |  |  | 85.92% | 90.00% | 92.08% | 91.71% |  | 0.9387 | 0.975 | 0.9946 | 0.9962 | Platinum | 17/06/2022
Dell | AC160EBS-00 | Custom | 160 |  |  | 83.05% | 84.07% | 89.00% | 90.39% |  | 0.8278 | 0.9541 | 0.994 | 0.9963 | Bronze | 16/06/2022
Dell | AC1350EPF-01 | SFX | 1350 |  |  | 90.34% | 92.88% | 92.45% | 89.56% |  | 0.983 | 0.9883 | 0.9953 | 0.9965 | Platinum | 10/06/2022
Dell | L160EBS-00 | Custom | 160 |  |  | 85.94% | 87.57% | 88.05% | 89.64% |  | 0.7252 | 0.9586 | 0.9867 | 0.9968 | Silver | 09/06/2022
Dell | L240EPS-01 | Custom | 240 |  |  | 87.85% | 90.54% | 92.92% | 92.76% |  | 0.8511 | 0.9699 | 0.9923 | 0.996 | Platinum | 09/06/2022
Dell | H2200EPF-00 | Custom | 1500 |  |  | 94.24% | 90.45% | 92.40% | 91.19% |  | 0.98 | 0.99 | 1 | 1 | Platinum | 15/02/2022
Dell | D1350EPF-00 | SFX | 1350 |  |  | 84.43% | 90.85% | 92.64% | 90.10% |  | 0.84 | 0.95 | 0.99 | 0.99 | Platinum | 29/11/2021
Dell | D1000EPS-00 | SFX | 1000 |  |  | 82.54% | 90.01% | 92.85% | 91.18% |  | 0.77 | 0.96 | 1 | 1 | Platinum | 22/11/2021
Dell | AC1000EPS-00 | SFX | 1000 |  |  | 89.71% | 92.16% | 92.58% | 89.56% |  | 0.97 | 0.96 | 0.99 | 1 | Platinum | 19/11/2021
Dell | AC1350EPF-00 | SFX | 1350 |  |  | 91.09% | 93.14% | 92.33% | 89.07% |  | 0.97 | 0.98 | 1 | 1 | Platinum | 17/11/2021
Dell | L1350EPF-00 | Custom | 1350 |  |  | 89.92% | 91.34% | 92.62% | 89.97% |  | 0.99 | 1 | 1 | 1 | Platinum | 11/11/2021
Dell | L1000EPS-00 | Custom | 1000 |  |  | 90.21% | 92.30% | 92.94% | 90.73% |  | 0.98 | 1 | 1 | 1 | Platinum | 10/11/2021
Dell | L2200EPF-00 | Custom | 1500 |  |  | 85.23% | 90.99% | 92.80% | 91.28% |  | 0.97 | 0.98 | 0.99 | 0.99 | Platinum | 18/10/2021
Dell | D400EPS-00 | SFX | 400 |  |  | 87.20% | 91.07% | 92.43% | 90.43% |  | 0.93 | 0.97 | 1 | 1 | Platinum | 19/08/2021
Dell | AC180EBS-00 | SFF | 180 |  |  | 81.62% | 85.71% | 88.32% | 86.54% |  | 0.92 | 0.97 | 0.99 | 1 | Silver | 07/07/2021
Dell | L260EBS-00 | Custom | 260 |  |  | 86.58% | 89.78% | 91.27% | 88.33% |  | 0.88 | 0.93 | 0.98 | 0.99 | Gold | 29/06/2021
Dell | L400EPS-00 | Custom | 400 |  |  | 88.76% | 91.98% | 92.54% | 90.10% |  | 0.91 | 0.96 | 0.99 | 1 | Platinum | 29/06/2021
Dell | L180EBS-00 | Custom | 180 |  |  | 84.51% | 87.49% | 89.25% | 87.15% |  | 0.78 | 0.94 | 0.96 | 0.99 | Silver | 29/06/2021
Dell | L240EBS-00 | Custom | 240 |  |  | 84.57% | 89.23% | 90.89% | 88.56% |  | 0.86 | 0.95 | 0.98 | 0.99 | Gold | 29/06/2021
Dell | L300EBS-00 | Custom | 300 |  |  | 85.17% | 89.53% | 90.52% | 87.42% |  | 0.9 | 0.96 | 0.99 | 0.99 | Gold | 28/06/2021
Dell | D300EBS-00 | SFX | 300 |  |  | 84.93% | 87.78% | 88.59% | 85.93% |  | 0.95 | 0.99 | 1 | 0.99 | Silver | 22/06/2021
Dell | D180EBS-00 | SFX | 180 |  |  | 81.19% | 84.33% | 87.15% | 85.20% |  | 0.92 | 0.97 | 0.99 | 1 | Bronze | 28/05/2021
Dell | HU240EBS-00 | Custom | 240 |  |  | 81.17% | 84.81% | 86.62% | 83.44% |  | 0.97 | 0.98 | 0.99 | 0.99 | Bronze | 27/05/2021
Dell | HU180EBS-00 | Custom | 180 |  |  | 81.09% | 84.48% | 86.85% | 84.14% |  | 0.96 | 0.98 | 0.99 | 1 | Bronze | 27/05/2021
Dell | H400EPS-00 | ATX12V | 400 |  |  | 88.53% | 92.11% | 93.31% | 91.89% |  | 0.95 | 0.98 | 0.99 | 1 | Platinum | 24/05/2021
Dell | H260EBS-00 | ATX12V | 260 |  |  | 84.60% | 87.27% | 90.10% | 88.87% |  | 0.89 | 0.96 | 0.99 | 0.99 | Gold | 24/05/2021
Dell | H300EBS-00 | ATX12V | 300 |  |  | 84.10% | 88.50% | 90.20% | 87.48% |  | 0.9 | 0.96 | 0.99 | 1 | Gold | 24/05/2021
Dell | H240EBS-00 | ATX12V | 240 |  |  | 83.91% | 87.55% | 90.04% | 89.33% |  | 0.86 | 0.92 | 0.97 | 0.99 | Gold | 21/05/2021
Dell | H180EBS-00 | ATX12V | 180 |  |  | 86.56% | 88.04% | 89.78% | 88.84% |  | 0.86 | 0.95 | 0.98 | 0.99 | Silver | 21/05/2021
Dell | D260EBS-00 | SFX | 260 |  |  | 82.28% | 86.31% | 88.02% | 85.55% |  | 0.93 | 0.97 | 0.99 | 1 | Bronze | 20/05/2021
Dell | AC260EBS-00 | SFF | 260 |  |  | 82.10% | 87.05% | 88.07% | 85.36% |  | 0.94 | 0.97 | 0.98 | 1 | Silver | 20/05/2021
Dell | D240EBS-00 | SFX | 240 |  |  | 82.22% | 86.05% | 87.80% | 85.83% |  | 0.92 | 0.97 | 0.99 | 1 | Bronze | 20/05/2021
Dell | L750EPS-00 | Custom | 750 |  |  | 88.99% | 92.55% | 92.89% | 90.58% |  | 0.93 | 0.99 | 1 | 1 | Platinum | 19/05/2021
Dell | L300EPS-01 | SFX | 300 |  |  | 87.77% | 91.94% | 92.55% | 90.28% |  | 0.9 | 0.95 | 0.98 | 1 | Platinum | 19/05/2021
Dell | L500EPS-01 | Custom | 500 |  |  | 90.05% | 93.14% | 93.15% | 90.94% |  | 0.92 | 0.97 | 1 | 1 | Platinum | 19/05/2021
Dell | AC750EPS-00 | Custom | 750 |  |  | 90.74% | 92.81% | 92.56% | 89.88% |  | 0.93 | 0.98 | 1 | 1 | Platinum | 23/04/2021
Dell | AC460EBS-00 | SFF | 460 |  |  | 88.08% | 92.29% | 92.55% | 90.01% |  | 0.95 | 0.98 | 0.99 | 1 | Platinum | 13/04/2021
Dell | AC300EPS-01 | SFF | 300 |  |  | 85.91% | 90.54% | 92.22% | 90.00% |  | 0.93 | 0.96 | 0.98 | 1 | Platinum | 13/04/2021
Dell | D500EPS-01 | SFX | 500 |  |  | 88.30% | 91.80% | 92.40% | 89.60% |  | 0.95 | 0.98 | 1 | 1 | Platinum | 12/04/2021
Dell | D300EPS-00 | SFX | 300 |  |  | 86.88% | 90.53% | 92.02% | 89.64% |  | 0.93 | 0.96 | 0.98 | 1 | Platinum | 12/04/2021
Dell | H300EPS-01 | ATX12V | 300 |  |  | 85.96% | 90.20% | 92.22% | 90.94% |  | 0.94 | 0.97 | 0.99 | 0.99 | Platinum | 07/04/2021
Dell | H460EBS-00 | ATX12V | 460 |  |  | 88.31% | 91.68% | 92.84% | 91.29% |  | 0.95 | 0.96 | 0.99 | 1 | Platinum | 07/04/2021
Dell | H750EPS-00 | ATX12V | 750 |  |  | 87.91% | 91.17% | 92.42% | 90.82% |  | 0.96 | 0.99 | 1 | 1 | Platinum | 07/04/2021
Dell | HU500EPS-00 | Custom | 500 |  |  | 88.05% | 91.77% | 92.36% | 90.61% |  | 0.93 | 0.96 | 0.99 | 1 | Platinum | 18/03/2021
Dell | HU460EBS-00 | Custom | 460 |  |  | 87.47% | 91.27% | 92.70% | 90.77% |  | 0.93 | 0.96 | 0.99 | 1 | Platinum | 18/03/2021
Dell | D550EGM-01 | ATX12V | 550 |  |  | 86.34% | 90.03% | 91.31% | 88.72% |  | 0.94 | 0.96 | 0.98 | 0.99 | Gold | 26/10/2020
Dell | D300EGM-02 | ATX12V | 300 |  |  | 85.42% | 88.54% | 90.54% | 88.43% |  | 0.94 | 0.96 | 0.98 | 0.98 | Gold | 26/10/2020
Dell | D460EGM-02 | ATX12V | 460 |  |  | 84.88% | 89.22% | 90.79% | 88.70% |  | 0.93 | 0.96 | 0.98 | 0.98 | Gold | 26/10/2020
Dell | L300EPS-00 | SFF | 300 |  |  | 86.94% | 91.24% | 92.58% | 90.6% |  | 0.93 | 0.97 | 0.99 | 0.99 | Platinum | 23/10/2020
Dell | D360EPS-00 | SFF | 360 |  |  | 87.58% | 91.35% | 92.84% | 90.85% |  | 0.96 | 0.98 | 1 | 1 | Platinum | 23/10/2020
Dell | D500EPS-00 | SFF | 500 |  |  | 89.37% | 92.27% | 93.06% | 90.60% |  | 0.93 | 0.97 | 1 | 1 | Platinum | 23/10/2020
Dell | L500EPS-00 | Other | 500 |  |  | 89.4% | 92.49% | 93.16% | 90.86% |  | 0.96 | 0.98 | 0.99 | 1 | Platinum | 19/10/2020
Dell | L360EPS-00 | ATX12V | 360 |  |  | 87.23% | 91.44% | 93.06% | 91.24% |  | 0.96 | 0.98 | 0.99 | 0.99 | Platinum | 09/10/2020
Dell | HU550EGM-01 | ATX12V | 550 |  |  | 82.99% | 88.81% | 90.95% | 89.4% |  | 0.97 | 0.99 | 0.99 | 0.99 | Gold | 23/09/2020
Dell | H300EPS-00 | ATX12V | 300 |  |  | 89.57% | 90.41% | 92.3% | 91.14% |  | 0.89 | 0.95 | 0.99 | 0.99 | Platinum | 21/09/2020
Dell | L300EGM-02 | ATX12V | 300 |  |  | 85.22% | 89.85% | 91.2% | 89.26% |  | 0.89 | 0.95 | 0.98 | 0.99 | Gold | 21/09/2020
Dell | H500EPS-00 | ATX12V | 500 |  |  | 85.98% | 92.28% | 92.88% | 89.99% |  | 0.95 | 0.97 | 0.99 | 1 | Platinum | 21/09/2020
Dell | AC300EPS-00 | SFF | 300 |  |  | 86.85% | 91.1% | 92.38% | 89.93% |  | 0.95 | 0.97 | 0.98 | 1 | Platinum | 21/09/2020
Dell | H360EPS-00 | ATX12V | 360 |  |  | 87.77% | 91.53% | 93.16% | 90.86% |  | 0.91 | 0.97 | 0.99 | 1 | Platinum | 21/09/2020
Dell | HU300EPS-00 | Other | 300 |  |  | 87.01% | 91.26% | 92.58% | 90.51% |  | 0.98 | 0.98 | 0.99 | 1 | Platinum | 15/09/2020
Dell | AC550EGM-01 | ATX12V | 550 |  |  | 86.71% | 90.69% | 91.36% | 88.78% |  | 0.92 | 0.95 | 0.96 | 0.98 | Gold | 15/09/2020
Dell | AC460EGM-01 | ATX12V | 460 |  |  | 84.1% | 88.15% | 90.66% | 88.63% |  | 0.93 | 0.95 | 0.96 | 0.98 | Gold | 14/09/2020
Dell | AC300EGM-01 | ATX12V | 300 |  |  | 85.2% | 89.2% | 90.42% | 88.4% |  | 0.93 | 0.95 | 0.97 | 0.98 | Gold | 10/09/2020
Dell | H1000EGM-00 | ATX12V | 1000 |  |  | 86.21% | 89.52% | 90.82% | 88.04% |  | 0.97 | 0.98 | 0.99 | 1 | Gold | 28/08/2020
Dell | H460EGM-00 | ATX12V | 460 |  |  | 83.2% | 88.03% | 91.06% | 89.39% |  | 0.94 | 0.98 | 1 | 1 | Gold | 13/08/2020
Dell | H460EGM-01 | ATX12V | 460 |  |  | 83.2% | 88.03% | 91.06% | 89.39% |  | 0.94 | 0.98 | 1 | 1 | Gold | 13/08/2020
Dell | L300EBM-00 | ATX12V | 300 |  |  | 80.23% | 85.93% | 86.82% | 84.07% |  | 0.91 | 0.95 | 0.98 | 0.99 | Bronze | 22/01/2020
Dell | HU200EBS-00 | Other | 200 |  |  | 81.08% | 84.07% | 86.05% | 82.57% |  | 0.93 | 0.98 | 0.99 | 1 | Bronze | 10/01/2020
Dell | L200EBS-00 | SFF | 200 |  |  | 81.5% | 86.11% | 87.56% | 84.97% |  | 0.93 | 0.97 | 0.99 | 0.99 | Bronze | 06/01/2020
Dell | D220EPA-00 | Other | 220 |  |  | 92.12% | 90.53% | 92.96% | 93.11% |  | 0.61 | 0.98 | 0.99 | 1 | Platinum | 10/12/2019
Dell | L220EPA-00 | Custom | 220 |  |  | 86.06% | 90.51% | 92.58% | 91.82% |  | 0.96 | 0.98 | 0.99 | 0.99 | Platinum | 10/12/2019
Dell | L160EBA-00 | Custom | 160 |  |  | 82.93% | 88.14% | 92.04% | 92.38% |  | 0.92 | 0.97 | 0.99 | 0.99 | Gold | 10/12/2019
Dell | AC160EBA-00 | Custom | 160 |  |  | 83.95% | 85.36% | 88.78% | 88.78% |  | 0.67 | 0.98 | 0.99 | 0.99 | Silver | 22/11/2019
Dell | H220EPA-00 | Custom | 220 |  |  | 87.28% | 90.61% | 92.38% | 91.43% |  | 0.92 | 0.97 | 0.99 | 1 | Platinum | 22/11/2019
Dell | AC300EBM-01 | ATX12V | 300 |  |  | 80.79% | 86.08% | 88.01% | 86.32% |  | 0.95 | 0.97 | 0.98 | 0.98 | Silver | 19/11/2019
Dell | HU200EBS-01 | Custom | 200 |  |  | 81.84% | 84.6% | 87.23% | 85.66% |  | 0.54 | 0.99 | 1 | 1 | Bronze | 15/11/2019
Dell | L200EBS-01 | SFF | 200 |  |  | 82.18% | 88.37% | 90.98% | 89.15% |  | 0.91 | 0.96 | 0.99 | 0.99 | Gold | 14/11/2019
Dell | L300EBM-01 | ATX12V | 300 |  |  | 82.47% | 87.6% | 88.73% | 85.93% |  | 0.88 | 0.96 | 0.99 | 0.99 | Silver | 14/11/2019
Dell | L200EPS-01 | SFF | 200 |  |  | 87.48% | 91.09% | 92.95% | 91.62% |  | 0.9 | 0.96 | 0.99 | 0.99 | Platinum | 14/11/2019
Dell | L300EGM-01 | ATX12V | 300 |  |  | 85.32% | 89.8% | 90.73% | 88.2% |  | 0.87 | 0.94 | 0.98 | 0.99 | Gold | 14/11/2019
Dell | D550EGM-00 | ATX12V | 550 |  |  | 85.09% | 89.38% | 90.8% | 88.12% |  | 0.95 | 0.96 | 0.97 | 0.98 | Gold | 12/11/2019
Dell | L260EBM-01 | Other | 260 |  |  | 83.35% | 88.54% | 91.08% | 89.33% |  | 0.93 | 0.97 | 0.99 | 1 | Gold | 11/11/2019
Dell | D460EGM-01 | ATX12V | 460 |  |  | 86.75% | 89.36% | 90.74% | 87.98% |  | 0.94 | 0.97 | 0.98 | 0.99 | Gold | 11/11/2019
Dell | D300EGM-01 | ATX12V | 300 |  |  | 85.61% | 88.54% | 90.42% | 88.44% |  | 0.92 | 0.95 | 0.97 | 0.98 | Gold | 11/11/2019
Dell | L260EPM-01 | Other | 260 |  |  | 87.78% | 91.4% | 92.71% | 91.31% |  | 0.92 | 0.95 | 0.99 | 1 | Platinum | 08/11/2019
Dell | HU160EBA-00 | Custom | 160 |  |  | 82.62% | 86.26% | 88.83% | 89.8% |  | 0.95 | 0.99 | 0.99 | 1 | Silver | 05/11/2019
Dell | L360EPM-00 | SFF | 360 |  |  | 86.17% | 90.94% | 92.54% | 90.87% |  | 0.95 | 0.98 | 0.98 | 0.98 | Platinum | 04/11/2019
Dell | L500EPM-00 | MT | 500 |  |  | 88.84% | 92.12% | 92.46% | 90.3% |  | 0.92 | 0.97 | 0.99 | 1 | Platinum | 04/11/2019
Dell | D500EPM-00 | SFF | 500 |  |  | 87.02% | 91.12% | 92.45% | 90.77% |  | 0.86 | 0.98 | 1 | 1 | Platinum | 31/10/2019
Dell | D1000EGM-00 | ATX12V | 1000 |  |  | 85.96% | 88.9% | 90.58% | 88.13% |  | 0.96 | 0.97 | 0.98 | 0.98 | Gold | 31/10/2019
Dell | D360EPM-00 | SFF | 360 |  |  | 86.67% | 91.11% | 92.41% | 90.39% |  | 0.93 | 0.96 | 1 | 1 | Platinum | 30/10/2019
Dell | AC200EPS-00 | SFF | 200 |  |  | 86.37% | 90.83% | 92.79% | 91.14% |  | 0.92 | 0.97 | 0.99 | 1 | Platinum | 30/10/2019
Dell | AC260EPM-00 | SFF | 260 |  |  | 87.46% | 90.8% | 92.48% | 90.03% |  | 0.94 | 0.98 | 0.99 | 1 | Platinum | 30/10/2019
Dell | AC200EBS-01 | SFF | 200 |  |  | 80.64% | 85.46% | 87.74% | 85.82% |  | 0.93 | 0.98 | 0.99 | 1 | Bronze | 30/10/2019
Dell | D200EBS-00 | SFF | 200 |  |  | 80.64% | 85.46% | 87.86% | 85.82% |  | 0.93 | 0.98 | 0.99 | 1 | Bronze | 30/10/2019
Dell | AC260EBM-01 | SFF | 260 |  |  | 81.88% | 86.45% | 88.01% | 85.42% |  | 0.94 | 0.97 | 0.98 | 1 | Silver | 30/10/2019
Dell | D260EPM-01 | SFF | 260 |  |  | 87.08% | 90.73% | 92.56% | 90.47% |  | 0.86 | 0.98 | 0.98 | 0.99 | Platinum | 29/10/2019
Dell | D260EBM-00 | SFF | 260 |  |  | 83.68% | 86.67% | 88.03% | 85.5% |  | 0.97 | 0.99 | 0.99 | 0.99 | Silver | 29/10/2019
Dell | AC300EGM-00 | ATX12V | 300 |  |  | 84.22% | 89.49% | 90.7% | 88.77% |  | 0.44 | 0.66 | 0.88 | 0.94 | Gold | 23/10/2019
Dell | HU550EGM-00 | ATX12V | 550 |  |  | 84.73% | 89.37% | 91.47% | 89.72% |  | 0.92 | 0.94 | 0.97 | 0.98 | Gold | 23/10/2019
Dell | HU1000EGM-00 | ATX12V | 1000 |  |  | 84.73% | 89.11% | 90.38% | 88.02% | [5 empty] | Gold | 22/10/2019
Dell | AC550EGM-00 | ATX12V | 550 |  |  | 85.72% | 89.83% | 91.31% | 88.52% |  | 0.93 | 0.95 | 0.96 | 0.98 | Gold | 14/10/2019
Dell | AC460EGM-00 | ATX12V | 460 |  |  | 84.66% | 88.97% | 90.87% | 88.9% |  | 0.94 | 0.95 | 0.96 | 0.98 | Gold | 14/10/2019
Dell | HU260EBM-00 | Custom | 260 |  |  | 82.2% | 85.58% | 87.15% | 84.32% |  | 0.95 | 0.99 | 1 | 1 | Bronze | 19/09/2019
Dell | H500EPM-00 | SFX | 500 |  |  | 89.39% | 92.44% | 92.78% | 89.62% |  | 0.93 | 0.97 | 1 | 1 | Platinum | 18/09/2019
Dell | H200EBS-01 | SFX | 200 |  |  | 82.01% | 87.71% | 90.08% | 88.89% |  | 0.86 | 0.93 | 0.98 | 0.99 | Gold | 18/09/2019
Dell | H260EBM-01 | SFX | 260 |  |  | 86.19% | 88.12% | 90.1% | 87.51% |  | 0.9 | 0.96 | 0.99 | 1 | Gold | 18/09/2019
Dell | H200EPS-01 | SFX | 200 |  |  | 88.01% | 90.9% | 92.35% | 90.53% |  | 0.85 | 0.97 | 0.99 | 1 | Platinum | 18/09/2019
Dell | H360EPM-00 | SFX | 360 |  |  | 83.97% | 91.15% | 92.2% | 90.51% |  | 0.93 | 0.97 | 0.99 | 1 | Platinum | 18/09/2019
Dell | AC460EBM-00 | Other | 460 |  |  | 83.5% | 88.6% | 90.12% | 87.75% |  | 0.91 | 0.97 | 0.99 | 1 | Gold | 29/03/2019
Dell | L360EBM-00 | ATX12V | 360 |  |  | 84.7% | 89.06% | 90.34% | 87.48% |  | 0.96 | 0.98 | 0.99 | 0.99 | Gold | 28/03/2019
Dell | L460EBM-00 | ATX12V | 460 |  |  | 86.03% | 90.13% | 91.11% | 88.54% |  | 0.96 | 0.98 | 0.98 | 0.99 | Gold | 28/03/2019
Dell | HU360EBM-00 | Other | 360 |  |  | 82.83% | 88.15% | 91.19% | 89.05% |  | 0.97 | 0.99 | 1 | 1 | Gold | 22/03/2019
Dell | H360EBM-00 | SFX | 360 |  |  | 82.27% | 86.28% | 90.05% | 88.09% |  | 0.92 | 0.97 | 0.99 | 1 | Silver | 11/03/2019
Dell | H460EBM-00 | SFX | 460 |  |  | 84.96% | 88.03% | 90.45% | 88.35% |  | 0.8 | 0.98 | 0.99 | 1 | Gold | 11/03/2019
Dell | L300EGM-00 | ATX12V | 300 |  |  | 85.25% | 89.03% | 90.58% | 88.16% |  | 0.78 | 0.89 | 0.98 | 0.99 | Gold | 23/01/2018
Dell | D300EGM-00 | ATX12V | 300 |  |  | 85.85% | 88.92% | 90.34% | 87.4% |  | 0.87 | 0.94 | 0.98 | 0.99 | Gold | 04/01/2018
Dell | D460EGM-00 | ATX12V | 460 |  |  | 84.87% | 89.26% | 90.72% | 88.05% |  | 0.92 | 0.97 | 0.98 | 0.99 | Gold | 04/01/2018
Dell | D240EPA-00 | Other | 240 |  |  | 86.53% | 90.44% | 92.74% | 91.32% |  | 0.87 | 0.96 | 0.99 | 1 | Platinum | 19/12/2017
Dell | L240EPA-00 | Custom | 240 |  |  | 86.49% | 91.12% | 93.14% | 91.84% |  | 0.9 | 0.96 | 0.99 | 1 | Platinum | 18/12/2017
Dell | L155EBA-00 | Custom | 155 |  |  | 81.38% | 87.61% | 90.43% | 89.63% |  | 0.87 | 0.95 | 0.99 | 1 | Gold | 18/12/2017
Dell | HU460EGM-00 | ATX12V | 460 |  |  | 84.16% | 88.85% | 90.43% | 88.19% |  | 0.58 | 0.69 | 0.91 | 0.97 | Gold | 12/12/2017
Dell | AC300EBM-00 | ATX12V | 300 |  |  | 78.65% | 82.84% | 86.01% | 83.36% |  | 0.92 | 0.97 | 0.99 | 0.99 | Bronze | 20/11/2017
Dell | AC155EBA-00 | Other | 155 |  |  | 81.39% | 84.82% | 87.07% | 86.93% |  | 0.75 | 0.89 | 0.97 | 1 | Bronze | 20/11/2017
Dell | L260EPM-00 | Other | 260 |  |  | 88.9% | 92.21% | 93.24% | 90.92% |  | 0.88 | 0.96 | 0.99 | 0.99 | Platinum | 02/11/2017
Dell | H155EBA-00 | Custom | 155 |  |  | 83.11% | 87.45% | 89.17% | 89.27% |  | 0.71 | 0.88 | 0.96 | 0.99 | Silver | 02/11/2017
Dell | L200EPS-00 | Other | 200 |  |  | 88.27% | 92% | 93.46% | 91.84% |  | 0.88 | 0.96 | 0.99 | 0.99 | Platinum | 02/11/2017
Dell | L360EGM-00 | Other | 360 |  |  | 85.26% | 89.61% | 91.12% | 88.15% |  | 0.88 | 0.96 | 0.99 | 0.99 | Gold | 17/10/2017
Dell | D260EPM-00 | Other | 260 |  |  | 87.69% | 91.58% | 92.51% | 89.92% |  | 0.85 | 0.95 | 0.97 | 1 | Platinum | 10/10/2017
Dell | D200EPS-00 | Other | 200 |  |  | 86.16% | 90.35% | 92.65% | 90.99% |  | 0.82 | 0.93 | 0.97 | 1 | Platinum | 10/10/2017
Dell | D850EF-01 | Custom | 850 |  |  | 86.13% | 89.32% | 90.49% | 87.11% |  | 0.95 | 0.97 | 0.99 | 1 | Gold | 05/10/2017
Dell | L260EBM-00 | Other | 260 |  |  | 86.73% | 90.49% | 91.62% | 88.6% |  | 0.89 | 0.96 | 0.99 | 0.99 | Gold | 28/09/2017
Dell | H260EPM-00 | SFX | 260 |  |  | 86.29% | 90.87% | 92.86% | 91.2% |  | 0.85 | 0.94 | 0.98 | 0.99 | Platinum | 27/09/2017
Dell | H360EGM-00 | SFX | 360 |  |  | 85.85% | 89.8% | 91.48% | 89.18% |  | 0.91 | 0.96 | 0.99 | 1 | Gold | 27/09/2017
Dell | H260EBM-00 | SFX | 260 |  |  | 80.46% | 84.58% | 86.55% | 82.95% |  | 0.87 | 0.94 | 0.98 | 1 | Bronze | 27/09/2017
Dell | B260EBM-00 | Custom | 260 |  |  | 81.28% | 86.35% | 87.63% | 83.87% |  | 0.84 | 0.93 | 0.98 | 1 | Bronze | 20/09/2017
Dell | HU300EGS-00 | Other | 300 |  |  | 84.24% | 88.79% | 90.87% | 88.28% |  | 0.86 | 0.95 | 0.99 | 0.99 | Gold | 08/09/2017
Dell | AC200EBS-00 | Other | 200 |  |  | 80.01% | 83.83% | 86.91% | 83.87% |  | 0.77 | 0.89 | 0.98 | 1 | Bronze | 07/09/2017
Dell | AC260EBM-00 | Other | 260 |  |  | 82.03% | 85.25% | 87.1% | 83.48% |  | 0.82 | 0.93 | 0.98 | 1 | Bronze | 07/09/2017
Dell | H300EGS-00 | SFX | 300 |  |  | 83.13% | 88.77% | 91.46% | 89.86% |  | 0.88 | 0.94 | 0.98 | 1 | Gold | 30/08/2017
Dell | H200EBS-00 | SFX | 200 |  |  | 83.24% | 86.32% | 88.68% | 86.51% |  | 0.79 | 0.92 | 0.97 | 0.99 | Silver | 30/08/2017
Dell | H200EPS-00 | SFX | 200 |  |  | 86.18% | 90.73% | 92.67% | 90.92% |  | 0.8 | 0.92 | 0.97 | 0.99 | Platinum | 30/08/2017
Dell | HU850EF-01 | Custom | 850 |  |  | 86.17% | 89.74% | 91.15% | 88.12% | [5 empty] | Gold | 27/07/2017
Dell | L425EF-00 | ATX12V | 425 |  |  | 87.36% | 89.14% | 90.92% | 88.81% |  | 0.87 | 0.95 | 0.98 | 0.98 | Gold | 21/02/2017
Dell | H950EF-00 | Custom | 950 |  |  | 87.12% | 90.18% | 90.88% | 87.18% |  | 0.96 | 0.99 | 0.99 | 1 | Gold | 20/01/2017
Dell | H1400EF-00 | Custom | 1100 |  |  | 85.86% | 89.71% | 90.25% | 87.1% |  | 0.97 | 0.98 | 0.99 | 1 | Gold | 20/01/2017
Dell | D950EF-00 | Other | 950 |  |  | 87.41% | 91.11% | 91.77% | 88.52% |  | 0.98 | 0.99 | 1 | 1 | Gold | 11/01/2017
Dell | D425EF-03 | Other | 425 |  |  | 87.64% | 92.02% | 92.69% | 90.03% |  | 0.96 | 0.99 | 0.99 | 1 | Platinum | 11/01/2017
Dell | D1400EF-00 | Other | 1400 |  |  | 84.06% | 89.25% | 91.07% | 88.88% |  | 0.97 | 0.94 | 0.97 | 0.98 | Gold | 11/01/2017
Dell | AC950EF-00 | 1U | 950 |  |  | 86.81% | 90.49% | 91.52% | 87.8% |  | 0.96 | 0.98 | 0.99 | 1 | Gold | 03/11/2016
Dell | L200EPA-01 | Custom | 200 |  |  | 86.85% | 91.12% | 92.63% | 90% | [5 empty] | Platinum | 22/09/2016
Dell | F180ES-00 | ATX12V | 180 |  |  | 75.78% | 82.62% | 85.71% | 84.5% |  | 0.47 | 0.66 | 0.98 | 0.99 | Bronze | 20/09/2016
Dell | L240ES-00 | SFF | 240 |  |  | 84.37% | 87.86% | 88.73% | 86.15% |  | 0.72 | 0.83 | 0.95 | 0.98 | Bronze | 15/09/2016
Dell | HU155EA-01 | Custom | 155 |  |  | 77.69% | 83.92% | 87.18% | 86.17% |  | 0.86 | 0.95 | 0.98 | 0.99 | Bronze | 08/09/2016
Dell | HU200EPA-01 | Custom | 200 |  |  | 86% | 90.5% | 92.1% | 90.04% |  | 0.87 | 0.96 | 0.99 | 1 | Platinum | 08/09/2016
Dell | AC155EA-01 | ATX12V | 155 |  |  | 86.55% | 90.52% | 91.05% | 88.49% |  | 0.85 | 0.94 | 0.99 | 1 | Gold | 16/08/2016
Dell | AC200EPA-01 | ATX12V | 200 |  |  | 86.94% | 91.18% | 92.7% | 91.16% |  | 0.89 | 0.96 | 0.99 | 1 | Platinum | 16/08/2016
Dell | L180EPS-01 | SFF | 180 |  |  | 85.94% | 91.36% | 93.69% | 92.63% |  | 0.65 | 0.8 | 0.94 | 0.97 | Gold | 11/08/2016
Dell | L240EPS-00 | SFF | 240 |  |  | 88.05% | 92.1% | 93.51% | 92% |  | 0.65 | 0.78 | 0.93 | 0.98 | Gold | 11/08/2016
Dell | L360EA-00 | Custom | 360 |  |  | 83.32% | 89.39% | 92.21% | 91.19% |  | 0.75 | 0.88 | 0.97 | 0.97 | Silver | 11/08/2016
Dell | L180ES-01 | SFF | 180 |  |  | 79.97% | 85.97% | 88.53% | 86.8% |  | 0.67 | 0.81 | 0.94 | 0.98 | Bronze | 11/08/2016
Dell | H155EA-01 | Custom | 155 |  |  | 79.6% | 85.32% | 88.05% | 87.03% |  | 0.92 | 0.95 | 0.98 | 0.99 | Silver | 08/08/2016
Dell | HU180ES-01 | Custom | 180 |  |  | 77.23% | 82.7% | 85.72% | 83.6% |  | 0.88 | 0.93 | 0.98 | 1 | Bronze | 02/08/2016
Dell | AC240ES-02 | ATX12V | 240 |  |  | 80.4% | 85.6% | 87.01% | 83.57% |  | 0.9 | 0.97 | 0.99 | 1 | Bronze | 02/08/2016
Dell | AC180ES-01 | ATX12V | 180 |  |  | 76.68% | 83.67% | 86.58% | 84.18% |  | 0.85 | 0.94 | 0.99 | 1 | Bronze | 02/08/2016
Dell | D240ES-02 | SFF | 240 |  |  | 80.25% | 85.26% | 86.89% | 82.86% |  | 0.94 | 0.97 | 0.99 | 1 | Bronze | 14/07/2016
Dell | D240EPS-00 | SFF | 240 |  |  | 87.01% | 90.95% | 92.18% | 90.02% |  | 0.9 | 0.96 | 0.98 | 1 | Platinum | 13/07/2016
Dell | D180EPS-01 | SFF | 180 |  |  | 85.86% | 90.66% | 92.59% | 90.61% |  | 0.87 | 0.95 | 0.98 | 1 | Platinum | 13/07/2016
Dell | D180ES-01 | SFF | 180 |  |  | 76.77% | 83.08% | 85.85% | 83.61% |  | 0.93 | 0.97 | 0.99 | 1 | Bronze | 13/07/2016
Dell | B240ES-00 | Custom | 240 |  |  | 79.13% | 84.83% | 87.45% | 84.79% |  | 0.89 | 0.95 | 0.98 | 0.99 | Bronze | 21/06/2016
Dell | H180ES-00 | Other | 180 |  |  | 83.18% | 85.64% | 88.14% | 86.92% |  | 0.89 | 0.94 | 0.98 | 0.99 | Silver | 17/06/2016
Dell | H240ES-02 | Other | 240 |  |  | 82.31% | 86.69% | 88.18% | 85.42% |  | 0.91 | 0.96 | 0.98 | 0.99 | Silver | 17/06/2016
Dell | D360EA-00 | Other | 360 |  |  | 88.37% | 90.07% | 91.66% | 87.69% |  | 0.92 | 0.97 | 0.99 | 0.99 | Gold | 10/06/2016
Dell | D460EM-00 | ATX12V | 460 |  |  | 80.31% | 84.4% | 85.81% | 82.81% |  | 0.94 | 0.98 | 0.99 | 1 | Bronze | 21/12/2015
Dell | AC460EM-01 | ATX12V | 460 |  |  | 82.08% | 85.17% | 86.68% | 82.87% |  | 0.96 | 0.98 | 0.98 | 0.98 | Bronze | 09/12/2015
Dell | D1500EF-00 | ATX12V | 1500 |  |  | 88.04% | 91.36% | 92.2% | 89.95% |  | 0.87 | 0.92 | 0.96 | 0.97 | Gold | 03/09/2015
Dell | HU200EPA-00 | Custom | 200 |  |  | 85.66% | 90.87% | 92.25% | 89.48% |  | 0.89 | 0.96 | 0.99 | 1 | Platinum | 18/06/2015
Dell | AC350E-S0 | 2U | 350 |  |  | 80.12% | 85.56% | 87.67% | 85.07% |  | 0.93 | 0.96 | 0.98 | 0.99 | Bronze | 29/04/2015
Dell | AC250E-S0 | 1U | 250 |  |  | 78.07% | 83.9% | 87.03% | 85.23% |  | 0.91 | 0.95 | 0.98 | 0.98 | Bronze | 29/04/2015
Dell | HU155EA-00 | Custom | 155 |  |  | 78.17% | 84.13% | 87.35% | 86.1% |  | 0.92 | 0.97 | 0.99 | 1 | Bronze | 24/04/2015
Dell | AC180ES-00 | Custom | 180 |  |  | 76.9% | 83.38% | 86.37% | 84.02% |  | 0.8 | 0.91 | 0.98 | 1 | Bronze | 22/04/2015
Dell | AC240EM-00 | Custom | 240 |  |  | 80.47% | 85.1% | 86.79% | 82.87% |  | 0.85 | 0.94 | 0.99 | 1 | Bronze | 22/04/2015
Dell | AC200EA-00 | Custom | 200 |  |  | 86.05% | 90.77% | 92.76% | 91.35% |  | 0.87 | 0.95 | 0.99 | 1 | Platinum | 08/04/2015
Dell | AC155EA-00 | Custom | 155 |  |  | 85.91% | 90.04% | 91.32% | 89.02% |  | 0.86 | 0.95 | 0.99 | 1 | Gold | 08/04/2015
Dell | AC200EPA-00 | Custo | 200 |  |  | 86.05% | 90.77% | 92.76% | 91.35% |  | 0.87 | 0.95 | 0.99 | 1 | Platinum | 08/04/2015
Dell | L200EPA-00 | Custom | 200 |  |  | 86.57% | 91.08% | 92.39% | 90.03% | [5 empty] | Platinum | 07/04/2015
Dell | L240EM-00 | SFX | 240 |  |  | 78.38% | 84.82% | 87.56% | 85.71% |  | 0.71 | 0.85 | 0.93 | 0.97 | Standard | 02/04/2015
Dell | L240EPM-00 | SFF | 240 |  |  | 85.88% | 91.22% | 93.61% | 92.52% |  | 0.69 | 0.84 | 0.93 | 0.97 | Gold | 02/04/2015
Dell | L240EM-00 | SFF | 240 |  |  | 79.03% | 84.45% | 86.39% | 83.37% | [5 empty] | Bronze | 30/03/2015
Dell | L240EPM-00 | SFF | 240 |  |  | 86.17% | 90.99% | 92.72% | 90.45% | [5 empty] | Platinum | 24/03/2015
Dell | L180EPS-00 | SFF | 180 |  |  | 84.93% | 90.72% | 93.66% | 92.94% |  | 0.64 | 0.81 | 0.92 | 0.97 | Gold | 19/03/2015
Dell | L180ES-00 | SFF | 180 |  |  | 77.4% | 84.23% | 87.33% | 86.05% |  | 0.67 | 0.82 | 0.92 | 0.97 | Standard | 19/03/2015
Dell | D240EM-00 | SFF | 240 |  |  | 80.42% | 85.6% | 86.79% | 83.38% |  | 0.92 | 0.96 | 0.98 | 1 | Bronze | 19/03/2015
Dell | B240EM-00 | Custom | 240 |  |  | 77.44% | 83.68% | 85.5% | 82.21% |  | 0.87 | 0.95 | 0.98 | 0.99 | Bronze | 17/03/2015
Dell | D180EPS-00 | SFF | 180 |  |  | 85.58% | 90.43% | 92.51% | 89.88% |  | 0.85 | 0.94 | 0.98 | 1 | Platinum | 16/03/2015
Dell | D240EPM-00 | SFF | 240 |  |  | 84.97% | 90.37% | 92.18% | 89.58% |  | 0.86 | 0.94 | 0.98 | 1 | Platinum | 16/03/2015
Dell | D180ES-00 | SFF | 180 |  |  | 78.27% | 84.42% | 87% | 85.01% |  | 0.9 | 0.96 | 0.98 | 1 | Bronze | 13/03/2015
Dell | F240EPM-00 | ATX12V | 240 |  |  | 85.66% | 90.88% | 92.55% | 90.11% |  | 0.83 | 0.93 | 0.98 | 0.99 | Platinum | 26/02/2015
Dell | HU180ES-00 | Custom | 180 |  |  | 76.65% | 82.76% | 85.4% | 82.73% |  | 0.9 | 0.96 | 0.98 | 1 | Bronze | 25/02/2015
Dell | F180EPS-00 | ATX12V | 180 |  |  | 84.06% | 90.25% | 92.75% | 91.5% |  | 0.78 | 0.91 | 0.98 | 0.98 | Platinum | 25/02/2015
Dell | H155EA-00 | Custom | 155 |  |  | 79.17% | 84.43% | 87.02% | 85.3% |  | 0.9 | 0.95 | 0.98 | 0.99 | Bronze | 29/01/2015
Dell | H240EM-00 | Custom | 240 |  |  | 81.76% | 86.65% | 88% | 85.01% |  | 0.89 | 0.95 | 0.98 | 1 | Silver | 29/01/2015
Dell | H255ES-01 | ATX12V | 255 |  |  | 82.32% | 86.45% | 87.46% | 83.78% |  | 0.93 | 0.96 | 0.98 | 0.99 | Bronze | 08/01/2015
Dell | L550E-S1 | 1U | 550 |  |  | 85.71% | 90.99% | 94.19% | 92.92% |  | 0.88 | 0.96 | 0.99 | 0.99 | Platinum | 06/08/2014
Dell | AC450E-S1 | 1U | 450 |  |  | 83.89% | 88.56% | 91.76% | 89.4% |  | 0.79 | 0.9 | 0.96 | 0.98 | Silver | 26/06/2014
Dell | AC450E-S0 | 2U | 450 |  |  | 84.83% | 88.88% | 91.68% | 89.95% |  | 0.81 | 0.9 | 0.96 | 0.98 | Silver | 26/06/2014
Dell | HU850EF-00 | Custom | 850 |  |  | 82.64% | 87.63% | 89.12% | 85.95% |  | 0.91 | 0.97 | 0.99 | 0.99 | Bronze | 05/06/2014
Dell | D850EF-00 | Custom | 850 |  |  | 82.12% | 86.98% | 87.61% | 82.96% | [5 empty] | Bronze | 13/05/2014
Dell | L305E-S0 | BTX | 305 |  |  | 78.44% | 84.02% | 86.21% | 83.21% |  | 0.95 | 0.98 | 0.98 | 0.99 | Bronze | 10/04/2014
Dell | AC305E-S0 | BTX | 305 |  |  | 76.94% | 82.92% | 85.53% | 83.12% |  | 0.95 | 0.98 | 0.99 | 0.99 | Bronze | 19/03/2014
Dell | AC425EF-02 | Custom | 425 |  |  | 84.43% | 89.37% | 91.1% | 88.38% |  | 0.95 | 0.98 | 0.98 | 0.99 | Gold | 19/03/2014
Dell | D1300EF-02 | Other | 1300 |  |  | 80.24% | 88.13% | 90% | 88.26% |  | 0.98 | 0.99 | 0.99 | 1 | Gold | 24/02/2014
Dell | F685EF-01 | Custom | 685 |  |  | 81.7% | 87.86% | 90.53% | 88.3% |  | 0.97 | 0.99 | 1 | 1 | Gold | 20/02/2014
Dell | D685EF-01 | Other | 685 |  |  | 85.8% | 89.94% | 91.01% | 88.01% |  | 0.99 | 0.95 | 0.98 | 0.99 | Gold | 10/02/2014
Dell | D825EF-02 | Other | 825 |  |  | 80.09% | 88.3% | 90.37% | 87.94% |  | 0.95 | 0.96 | 0.96 | 0.98 | Gold | 10/02/2014
Dell | D425EF-02 | Other | 425 |  |  | 84.16% | 88.71% | 90.17% | 87.83% |  | 0.94 | 0.96 | 0.97 | 0.99 | Gold | 07/02/2014
Dell | H685EF-00 | Custom | 685 |  |  | 83.23% | 88.43% | 90.65% | 88.51% |  | 0.97 | 0.98 | 0.99 | 1 | Gold | 06/02/2014
Dell | H1300EF-02 | Custom | 1300 |  |  | 81.16% | 87.47% | 90.07% | 87.94% |  | 0.98 | 0.99 | 0.99 | 1 | Gold | 05/02/2014
Dell | H825EF-02 | Custom | 825 |  |  | 84.49% | 89.29% | 91.01% | 88.74% |  | 0.97 | 0.98 | 0.99 | 0.99 | Gold | 04/02/2014
Dell | D180EA-00 | AIO | 180 |  |  | 79.41% | 85.85% | 88.79% | 87% |  | 0.91 | 0.96 | 0.98 | 0.99 | Silver | 30/01/2014
Dell | D330EA-00 | AIO | 330 |  |  | 85.02% | 88.84% | 90.55% | 88.88% |  | 0.95 | 0.98 | 0.99 | 0.99 | Gold | 30/01/2014
Dell | D185EA-00 | AIO | 185 |  |  | 80.96% | 87.71% | 90.38% | 88.6% |  | 0.92 | 0.96 | 0.98 | 0.98 | Gold | 30/01/2014
Dell | L255ES-01 | ATX12V | 255 |  |  | 79.98% | 84.58% | 86.53% | 83.13% |  | 0.95 | 0.98 | 0.99 | 1 | Bronze | 15/01/2014
Dell | L330EA-00 | ATX12V | 330 |  |  | 84.14% | 88.78% | 90.55% | 87.55% |  | 0.94 | 0.97 | 0.99 | 0.99 | Gold | 04/01/2014
Dell | L290EM-01 | ATX12V | 290 |  |  | 80.16% | 84.69% | 86.39% | 83.69% |  | 0.95 | 0.98 | 0.99 | 0.99 | Bronze | 03/01/2014
Dell | AC180EA-00 | Custom | 180 |  |  | 76.78% | 83.73% | 87.17% | 85.87% |  | 0.94 | 0.97 | 0.99 | 0.98 | Bronze | 20/12/2013
Dell | AC290EM-01 | Custom | 290 |  |  | 78.16% | 83.62% | 85.77% | 82.5% |  | 0.97 | 0.99 | 1 | 1 | Bronze | 10/12/2013
Dell | B255ES-01 | Custom | 255 |  |  | 78.28% | 84.4% | 86.87% | 84.09% |  | 0.95 | 0.98 | 0.99 | 0.99 | Bronze | 10/12/2013
Dell | B290EM-01 | Custom | 290 |  |  | 78.75% | 84.32% | 86.74% | 83.8% |  | 0.96 | 0.98 | 0.99 | 0.99 | Bronze | 10/12/2013
Dell | AC255ES-01 | Custom | 255 |  |  | 77.57% | 82.47% | 85.46% | 82.61% |  | 0.96 | 0.98 | 0.99 | 1 | Bronze | 09/12/2013
Dell | HU290EM-01 | ATX12V | 290 |  |  | 77.49% | 83.2% | 85.34% | 82.55% |  | 0.96 | 0.99 | 1 | 1 | Bronze | 02/12/2013
Dell | HU255ES-01 | ATX12V | 255 |  |  | 77.44% | 82.99% | 85.81% | 84.05% |  | 0.96 | 0.98 | 0.99 | 1 | Bronze | 02/12/2013
Dell | HU180EA-00 | Custom | 180 |  |  | 79.01% | 84.57% | 86.87% | 84.71% |  | 0.92 | 0.96 | 0.97 | 1 | Bronze | 21/11/2013
Dell | H185EA-00 | Other | 185 |  |  | 80.08% | 87.45% | 91.08% | 90.06% |  | 0.91 | 0.94 | 0.98 | 0.99 | Gold | 30/10/2013
Dell | B185EA-00 | Custom | 185 |  |  | 81.11% | 87.93% | 91.19% | 88.44% |  | 0.86 | 0.93 | 0.98 | 0.98 | Gold | 21/10/2013
Dell | D300EM-01 | ATX12V | 300 |  |  | 80.14% | 84.61% | 86.01% | 83.02% |  | 0.96 | 0.99 | 1 | 1 | Bronze | 07/08/2013
Dell | H220ES-01 | ATX12V | 220 |  |  | 75.92% | 82.75% | 86.37% | 83.82% |  | 0.94 | 0.97 | 0.98 | 0.99 | Bronze | 25/07/2013
Dell | AC250ES-00 | TFX | 250 |  |  | 75.7% | 82.68% | 86.35% | 84.42% |  | 0.93 | 0.95 | 0.97 | 0.98 | Bronze | 16/07/2013
Dell | F685EF-00 | Custom | 685 |  |  | 81.69% | 87.62% | 90.12% | 87.99% |  | 0.96 | 0.99 | 1 | 1 | Gold | 15/03/2013
Dell | H1300EF-01 | Custom | 1300 |  |  | 84.5% | 89.43% | 90.83% | 87.29% |  | 0.99 | 0.99 | 1 | 1 | Gold | 14/03/2013
Dell | H825EF-01 | Custom | 825 |  |  | 84.45% | 89.26% | 90.9% | 88.81% |  | 0.97 | 0.98 | 0.99 | 0.99 | Gold | 14/03/2013
Dell | D1300EF-01 | Custom | 1300 |  |  | 84.85% | 89.32% | 90.07% | 87% |  | 0.99 | 0.99 | 1 | 1 | Gold | 08/03/2013
Dell | D825EF-01 | Custom | 825 |  |  | 79.5% | 88.43% | 90.47% | 88.01% |  | 0.96 | 0.97 | 0.97 | 0.98 | Gold | 08/03/2013
Dell | D685EF-00 | Custom | 685 |  |  | 78.86% | 87.52% | 90.25% | 87.49% |  | 0.96 | 0.98 | 0.98 | 0.99 | Gold | 28/02/2013
Dell | D425EF-01 | Custom | 425 |  |  | 85.67% | 89.97% | 90.79% | 88.07% |  | 0.96 | 9.98 | 0.97 | 0.99 | Gold | 28/02/2013
Dell | AC425EF-01 | Custom | 425 |  |  | 74.47% | 83.12% | 88.59% | 87.68% |  | 0.94 | 0.98 | 0.98 | 0.99 | Bronze | 07/02/2013
Dell | F200EA-00 | Custom | 200 |  |  | 81.49% | 88.6% | 93.29% | 87.97% |  | 0.93 | 0.97 | 0.99 | 1 | Gold | 24/01/2013
Dell | L260EA-00 | ATX12V | 260 |  |  | 84.23% | 89.24% | 91.02% | 88.29% |  | 0.89 | 0.96 | 0.99 | 0.99 | Gold | 02/01/2013
Dell | D315ES-00 | SFX | 315 |  |  | 86.23% | 90% | 91.53% | 88.82% | [5 empty] | Gold | 11/12/2012
Dell | D315ES-00 | SFX | 315 |  |  | 86.23% | 90% | 91.53% | 88.82% |  | 0.95 | 0.97 | 0.98 | 0.99 | Gold | 11/12/2012
Dell | L290EM-00 | ATX12V | 290 |  |  | 82.48% | 88.53% | 91.51% | 89.69% |  | 0.93 | 0.98 | 1 | 1 | Gold | 11/12/2012
Dell | L255ES-00 | ATX12V | 255 |  |  | 83.35% | 88.58% | 91.46% | 89.16% |  | 0.9 | 0.96 | 0.99 | 0.99 | Gold | 11/12/2012
Dell | L200EA-01 | ATX12V | 200 |  |  | 84.42% | 88.9% | 91.15% | 88.64% |  | 0.76 | 0.93 | 0.99 | 1 | Gold | 11/12/2012
Dell | AC460EM-00 | ATX12V | 460 |  |  | 81.72% | 86.04% | 87.37% | 85.43% |  | 0.95 | 0.97 | 0.98 | 0.99 | Bronze | 06/12/2012
Dell | H315ES-00 | ATX12V | 315 |  |  | 83.2% | 88.39% | 90.17% | 87.57% |  | 0.94 | 0.98 | 0.99 | 0.99 | Gold | 29/11/2012
Dell | D260EA-00 | Custom | 260 |  |  | 86.84% | 90.23% | 91.27% | 88.44% |  | 0.9 | 0.97 | 0.99 | 0.99 | Gold | 28/11/2012
Dell | D200EA-00 | Custom | 200 |  |  | 82.45% | 87.92% | 90.7% | 88.3% |  | 0.92 | 0.96 | 0.98 | 0.98 | Gold | 28/11/2012
Dell | L200EU-01 | ATX12V | 200 |  |  | 83.32% | 88.4% | 90.34% | 87.19% |  | 0.8 | 0.95 | 0.99 | 1 | Gold | 12/11/2012
Dell | F200EU-02 | Custom | 200 |  |  | 81.88% | 88.25% | 91.1% | 88.91% |  | 0.94 | 0.97 | 0.99 | 1 | Gold | 12/11/2012
Dell | HU365EM-00 | ATX12V | 365 |  |  | 83.05% | 88.34% | 90.61% | 88.02% | [5 empty] | Gold | 09/11/2012
Dell | HU365EM-00 | ATX12V | 365 |  |  | 83.05% | 88.34% | 90.61% | 88.02% |  | 0.96 | 0.99 | 0.99 | 1 | Gold | 09/11/2012
Dell | D365EM-00 | ATX12V | 365 |  |  | 86.9% | 90.35% | 91.44% | 88.2% |  | 0.95 | 0.98 | 0.99 | 0.99 | Gold | 26/10/2012
Dell | D290EM-00 | ATX12V | 290 |  |  | 84.83% | 89.05% | 90.69% | 88.4% |  | 0.94 | 0.97 | 0.97 | 0.99 | Gold | 26/10/2012
Dell | H255ES-00 | ATX12V | 255 |  |  | 84.04% | 89.05% | 90.45% | 87.74% |  | 0.93 | 0.97 | 0.99 | 1 | Gold | 26/10/2012
Dell | AC290EM-00 | Custom | 290 |  |  | 83.85% | 89.46% | 90.76% | 87.53% |  | 0.94 | 0.98 | 0.99 | 0.99 | Gold | 26/10/2012
Dell | D255ES-00 | Custom | 255 |  |  | 85.46% | 88.89% | 90.37% | 87.69% |  | 0.82 | 0.84 | 0.98 | 1 | Gold | 26/10/2012
Dell | AC255ES-00 | Custom | 255 |  |  | 83.01% | 89.05% | 90.86% | 88.14% |  | 0.92 | 0.97 | 0.99 | 0.99 | Gold | 26/10/2012
Dell | H290EM-00 | ATX12V | 290 |  |  | 81.51% | 88.025% | 90.77% | 88.56% |  | 0.92 | 0.97 | 1 | 0.99 | Gold | 26/10/2012
Dell | F290EM-00 | Custom | 290 |  |  | 82.65% | 88.77% | 91.14% | 88.83% |  | 0.92 | 0.96 | 0.99 | 0.99 | Gold | 24/10/2012
Dell | PJKWN | Custom | 255 |  |  | 84.45% | 89.46% | 90.94% | 88.09% |  | 0.89 | 0.95 | 0.98 | 0.99 | Gold | 24/10/2012
Dell | F255ES-00 | Custom | 255 |  |  | 84.45% | 89.46% | 90.94% | 88.09% |  | 0.98 | 0.95 | 0.98 | 0.99 | Gold | 24/10/2012
Dell | P2W4R | Custom | 290 |  |  | 82.65% | 88.77% | 91.14% | 88.83% |  | 0.92 | 0.96 | 0.99 | 0.99 | Gold | 24/10/2012
Dell | D300EM-00 | ATX12V | 300 |  |  | 77.58% | 83.4% | 85.31% | 82.13% |  | 0.97 | 0.99 | 1 | 1 | Bronze | 07/03/2012
Dell | H220ES-00 | SFX | 220 |  |  | 76.51% | 83.15% | 86.55% | 84.4% |  | 0.93 | 0.97 | 0.98 | 0.99 | Bronze | 24/02/2012
Dell | D200EU-00 | Custom | 200 |  |  | 81.15% | 87.8% | 90.69% | 88.5% |  | 0.91 | 0.97 | 0.98 | 0.99 | Gold | 08/02/2012
Dell | L235EA-00 | ATX12V | 235 |  |  | 84.46% | 88.98% | 90.67% | 88.57% |  | 0.87 | 0.96 | 0.99 | 1 | Gold | 25/01/2012
Dell | D235EU-00 | Custom | 235 |  |  | 83.83% | 88.43% | 90.39% | 88.12% |  | 0.91 | 0.96 | 0.98 | 0.98 | Gold | 19/01/2012
Dell | L275EM-00 | ATX12V | 275 |  |  | -% | 89.69% | 91.62% | 89.49% |  |  | 0.97 | 0.99 | 0.99 | Gold | 14/12/2011
Dell | L200EA-00 | ATX12V | 200 |  |  | -% | 88.4% | 90.34% | 87.67% |  |  | 0.97 | 0.99 | 1 | Gold | 14/12/2011
Dell | L250ED-00 | ATX12V | 250 |  |  | -% | 89.02% | 91.47% | 89.94% |  |  | 0.95 | 0.99 | 0.99 | Gold | 13/12/2011
Dell | 0VVN0X | Flex ATX | 200 |  |  | -% | 88.38% | 90.72% | 87.17% |  |  | 0.97 | 0.99 | 1 | Gold | 28/11/2011
Dell | L350E-S0 | 1U | 350 |  |  | -% | 83.4% | 86.21% | 83.36% |  |  | 0.96 | 0.98 | 0.99 | Bronze | 11/11/2011
Dell | H250ED-00 | ATX12V | 250 |  |  | -% | 88.77% | 90.47% | 87.36% |  |  | 0.97 | 0.99 | 1 | Gold | 07/10/2011
Dell | H240ES-01 | ATX12V | 240 |  |  | -% | 88.76% | 90.37% | 87.33% |  |  | 0.96 | 0.99 | 1 | Gold | 06/10/2011
Dell | D320EM-00 | ATX12V | 320 |  |  | -% | 88.8% | 90.52% | 87.42% |  |  | 0.97 | 0.99 | 0.99 | Gold | 04/10/2011
Dell | D275EM-00 | ATX12V | 275 |  |  | -% | 88.07% | 90.32% | 87.84% |  |  | 0.97 | 0.99 | 0.99 | Gold | 03/10/2011
Dell | D240ES-01 | Custom | 240 |  |  | -% | 87.86% | 90.04% | 87.44% |  |  | 0.97 | 0.98 | 0.99 | Gold | 03/10/2011
Dell | D250ED-01 | Custom | 250 |  |  | -% | 88.22% | 90.19% | 87.27% |  |  | 0.96 | 0.98 | 0.98 | Gold | 03/10/2011
Dell | PCB014-240G2 | Custom | 275 |  |  | -% | 88.82% | 90.53% | 87.61% |  |  | 0.97 | 0.99 | 0.99 | Gold | 30/09/2011
Dell | PCB016-240G2 | Custom | 240 |  |  | -% | 87.66% | 90.47% | 88.37% |  |  | 0.97 | 0.98 | 0.99 | Gold | 30/09/2011
Dell | DH550E-S0 | 1U Custom | 550 |  |  | -% | 87.55% | 88.89% | 85.33% |  |  | 0.98 | 0.99 | 1 | Silver | 28/09/2011
Dell | DH350E-S0 | 2U | 350 |  |  | -% | 85.94% | 89.09% | 87.12% |  |  | 0.97 | 0.99 | 0.99 | Silver | 27/09/2011
Dell | DH550E-S1 | 2U Custom | 550 |  |  | -% | 87.74% | 89.11% | 85.77% |  |  | 0.99 | 0.99 | 1 | Silver | 27/09/2011
Dell | 2G4WR | Custom | 550 |  |  | -% | 86.85% | 88.58% | 85.01% |  |  | 0.99 | 1 | 1 | Silver | 12/09/2011
Dell | 8M7N4 | Custom | 350 |  |  | -% | 86.14% | 88.75% | 87.1% |  |  | 0.98 | 1 | 1 | Silver | 09/09/2011
Dell | FSB001-240G2 | Custom | 550 |  |  | -% | 89.58% | 90.02% | 85.69% |  |  | 0.99 | 0.99 | 0.99 | Silver | 08/09/2011
Dell | H235E-00 | CUSTOM | 235 |  |  | -% | 85.43% | 88.63% | 86.25% |  |  | 0.98 | 0.99 | 1 | Silver | 18/08/2011
Dell | D350E-S2 | 1U | 350 |  |  | -% | 82.78% | 86.17% | 84.72% |  |  | 0.99 | 1 | 1 | Bronze | 10/08/2011
Dell | 1K45H | Custom | 635 |  |  | -% | 87.35% | 90.12% | 87.76% |  |  | 0.99 | 1 | 1 | Gold | 07/07/2011
Dell | D240ES-00 | Custom | 240 |  |  | -% | 88.68% | 90.6% | 88.14% |  |  | 0.98 | 0.99 | 1 | Gold | 21/06/2011
Dell | L250E-SO | 1U | 250 |  |  | -% | 85.83% | 88.77% | 85.93% |  |  | 0.98 | 0.99 | 1 | Silver | 17/06/2011
Dell | N250E-S0 | Custom | 250 |  |  | -% | 86.69% | 89.21% | 87.26% |  |  | 0.97 | 0.98 | 0.99 | Silver | 10/06/2011
Dell | D265EM-00 | Custom | 265 |  |  | -% | 88.99% | 90.67% | 87.87% |  |  | 0.98 | 0.99 | 1 | Gold | 09/06/2011
Dell | H1300EF-00 | SFX | 1100 |  |  | -% | 89.44% | 91.77% | 89.88% |  |  | 0.99 | 1 | 1 | Gold | 25/05/2011
Dell | H825EF-00 | SFX | 825 |  |  | -% | 88.89% | 91.38% | 90.06% |  |  | 0.99 | 0.99 | 0.99 | Gold | 16/05/2011
Dell | D1300EF-00 | Custom | 1100 |  |  | -% | 87.89% | 90.08% | 87.97% |  |  | 0.99 | 0.99 | 1 | Gold | 11/05/2011
Dell | D825EF-00 | Custom | 825 |  |  | -% | 89.1% | 91% | 88.53% |  |  | 0.98 | 0.97 | 0.99 | Gold | 10/05/2011
Dell | D635EF-00 | Custom | 635 |  |  | -% | 87.52% | 90.06% | 87.84% |  |  | 0.97 | 0.98 | 0.99 | Gold | 09/05/2011
Dell | D425EF-00 | Custom | 425 |  |  | -% | 88.98% | 90.33% | 87.78% |  |  | 0.97 | 0.97 | 0.99 | Gold | 03/05/2011
Dell | FSA017-240G | Custom | 425 |  |  | -% | 88.48% | 90.84% | 88.82% |  |  | 0.91 | 0.97 | 0.98 | Gold | 03/05/2011
Dell | JUMPER 400 | ATX12V | 400 |  |  | -% | 84.01% | 85.01% | 81.57% |  |  | 0.96 | 0.98 | 1 | Standard | 06/12/2010
Dell | 057KJR | Custom | 320 |  |  | -% | 88.42% | 90.2% | 87.59% |  |  | 0.97 | 0.99 | 0.97 | Gold | 06/12/2010
Dell | 0YJ1JT | Custom | 250 |  |  | -% | 88.91% | 90.49% | 88.18% |  |  | 0.94 | 0.98 | 0.99 | Gold | 03/11/2010
Dell | H240ES-00 | SFX | 240 |  |  | -% | 88.8% | 91.03% | 88.18% |  |  | 0.94 | 0.99 | 0.99 | Gold | 03/11/2010
Dell | PC1003-240H | Custom | 240 |  |  | -% | 87.78% | 90.51% | 88.71% |  |  | 0.93 | 0.97 | 0.99 | Gold | 29/09/2010
Dell | PC1003-240G | Custom | 240 |  |  | -% | 87.41% | 90.57% | 88.9% |  |  | 0.97 | 0.98 | 0.99 | Gold | 22/09/2010
Dell | YC7TR | Custom | 265 |  |  | -% | 88.47% | 90.48% | 88.25% |  |  | 0.95 | 0.99 | 0.99 | Gold | 10/09/2010
Dell | D250ED-00 | TFX | 250 |  |  | -% | 88.39% | 90.21% | 87.32% |  |  | 0.98 | 0.99 | 1 | Gold | 20/08/2010
Dell | 0C0G5T | Custom | 200 |  |  | -% | 88.7% | 91.19% | 88.41% |  |  | 0.97 | 0.99 | 0.99 | Gold | 08/07/2010
Dell | D280ES-00 | CUSTOM LFX | 280 |  |  | -% | 85.23% | 88.57% | 86.06% |  |  | 0.9784 | 0.9894 | 0.9979 | Silver | 23/09/2009
Dell | D235ES-00 | CUSTOM | 235 |  |  | -% | 87.99% | 90.39% | 88.25% |  |  | 0.9534 | 0.9744 | 0.9835 | Gold | 23/09/2009
Dell | D300ED-00 | CUSTOM CFX | 300 |  |  | -% | 87.12% | 88.01% | 85.03% |  |  | 0.9852 | 0.9907 | 0.9982 | Silver | 23/09/2009
Dell | D255ED-00 | CFX | 255 |  |  | -% | 88.36% | 90.36% | 87.57% |  |  | 0.9672 | 0.9782 | 0.9882 | Gold | 23/09/2009
Dell | L255EM-01 | CUSTOM | 255 |  |  | -% | 88.36% | 90.58% | 88.15% |  |  | 0.956 | 0.9857 | 0.9941 | Gold | 11/08/2009
Dell | V6V76 | CUSTOM | 255 |  |  | -% | 87.87% | 90.13% | 87.31% |  |  | 0.944 | 0.9848 | 0.9933 | Gold | 28/07/2009
Dell | F180EU-00 | CUSTOM | 180 |  |  | -% | 88.08% | 91.97% | 89.93% |  |  | 0.9624 | 0.9899 | 0.9938 | Gold | 24/07/2009
Dell | L180EU-00 | CUSTOM | 180 |  |  | -% | 88.81% | 90.88% | 88.61% |  |  | 0.9563 | 0.9912 | 0.9971 | Gold | 09/07/2009
Dell | L280E-01 | CUSTOM | 280 |  |  | -% | 86.51% | 88.37% | 85.11% |  |  | 0.9668 | 0.9886 | 0.9935 | Silver | 09/07/2009
Dell | T3JNM | CUSTOM | 255 |  |  | -% | 88.26% | 90.43% | 88.28% |  |  | 0.964 | 0.9911 | 0.9904 | Gold | 30/06/2009
Dell | 9RD1W | CUSTOM | 255 |  |  | -% | 88.17% | 90.28% | 87.72% |  |  | 0.961 | 0.9895 | 0.9896 | Gold | 30/06/2009
Dell | L255EM-00 | CUSTOM | 255 |  |  | -% | 85.64% | 89.05% | 86.75% |  |  | 0.9759 | 0.9922 | 0.9964 | Silver | 29/06/2009
Dell | L235ES-00 | CUSTOM | 235 |  |  | -% | 85.71% | 88.68% | 85.84% |  |  | 0.9767 | 0.99 | 0.9955 | Silver | 23/06/2009
Dell | N255ED-00 | CFX | 255 |  |  | -% | 86.24% | 88.23% | 85.01% |  |  | 0.9616 | 0.9875 | 0.993 | Silver | 06/04/2009
Dell | R225M | CUSTOM | 235 |  |  | -% | 87.4% | 90.03% | 87.03% |  |  | 0.95 | 0.98 | 0.99 | Gold | 13/01/2009
Dell | H1100EF-00 | CUSTOM | 1100 |  |  | -% | 87.12% | 89.31% | 85.66% |  |  | 0.99 | 1 | 1 | Silver | 05/12/2008
Dell | N1100EF-00 | CUSTOM | 1100 |  |  | -% | 87.03% | 89.06% | 85.35% |  |  | 0.98 | 1 | 1 | Silver | 03/11/2008
Dell | N875EF-00 | CUSTOM | 875 |  |  | -% | 87.36% | 89.45% | 85.82% |  |  | 0.98 | 0.99 | 1 | Silver | 03/11/2008
Dell | N525EF-00 | CUSTOM | 525 |  |  | -% | 86.06% | 88.87% | 85.5% |  |  | 0.98 | 0.99 | 1 | Silver | 21/10/2008
Dell | H875EF-00 | CUSTOM | 875 |  |  | -% | 85.88% | 88.83% | 85.2% |  |  | 0.99 | 1 | 1 | Silver | 20/09/2008
Dell | H525EF-00 | CUSTOM | 525 |  |  | -% | 86% | 88.88% | 86.44% |  |  | 0.98 | 1 | 1 | Silver | 20/09/2008
Dell | L280E-00 | CUSTOM | 280 |  |  | -% | 81.78% | 84.66% | 82% |  |  | 0.98 | 0.97 | 0.99 | Standard | 17/09/2008
Dell | F255E-00 | CUSTOM | 255 |  |  | -% | 85.58% | 88.32% | 85.88% |  |  | 0.96 | 0.99 | 1 | Silver | 07/08/2008
Dell | H255E-00 | Custom | 255 |  |  | -% | 86.76% | 87.85% | 86.11% |  |  | 0.6 | 0.99 | 1 | Bronze | 07/08/2008
Dell | RM112 | CUSTOM | 235 |  |  | -% | 92.46% | 90.34% | 87.8% |  |  | 0.95 | 0.98 | 0.99 | Gold | 22/05/2008
Dell | F255E-01 | CUSTOM | 255 |  |  | -% | 88.71% | 89.46% | 86.5% |  |  | 0.96 | 0.99 | 1 | Silver | 22/05/2008
Dell | UR006 | Custom | 1000 |  |  | -% | 82.1% | 84.32% | 80.46% |  |  | 0.99 | 1 | 1 | Standard | 10/10/2007
Dell | MM720 | Custom | 280 |  |  | -% | 80.24% | 84.1% | 81.62% |  |  | 0.97 | 0.99 | 1 | Standard | 03/10/2007
Dell | HT996 | Custom | 300 |  |  | -% | 81.58% | 83.38% | 80.16% |  |  | 0.98 | 0.99 | 0.99 | Standard | 17/08/2007
Dell | YN642 | Custom | 875 |  |  | -% | 82.63% | 84.53% | 80.88% |  |  | 0.98 | 1 | 1 | Standard | 30/07/2007
Dell | GM869 | Custom | 875 |  |  | -% | 82.43% | 85.43% | 82.12% |  |  | 0.99 | 0.99 | 0.99 | Bronze | 30/07/2007
Dell | JW123 | Custom | 1000 |  |  | -% | 81.19% | 84.31% | 82.26% |  |  | 0.99 | 1 | 1 | Standard | 16/07/2007
Dell | JW124 | Custom | 1000 |  |  | -% | 81.36% | 84.19% | 81.3% |  |  | 0.99 | 1 | 1 | Standard | 05/07/2007
Dell | GK929 | Custom | 305 |  |  | -% | 80.17% | 83.32% | 80.62% |  |  | 0.98 | 0.99 | 0.99 | Standard | 03/07/2007
Dell | H309P | Custom | 305 |  |  | -% | 80.35% | 85.18% | 83.97% |  |  | 0.98 | 0.99 | 1 | Standard | 27/06/2007
Dell | YY922 | Custom | 525 |  |  | -% | 81.16% | 83.81% | 81.04% |  |  | 0.98 | 0.99 | 0.99 | Standard | 26/06/2007
Dell | JK933 | Custom | 750 |  |  | -% | 81.07% | 84.33% | 81.29% |  |  | 0.98 | 1 | 1 | Standard | 26/06/2007
Dell | JP931 | Custom | 375 |  |  | -% | 81.43% | 83.66% | 80.34% |  |  | 0.98 | 0.98 | 0.99 | Standard | 22/06/2007
Dell | YK840 | Custom | 275 |  |  | -% | 81.36% | 84.65% | 82.56% |  |  | 0.96 | 0.97 | 0.98 | Standard | 22/06/2007
Dell | UP173 | Custom | 375 |  |  | -% | 80.85% | 83.68% | 80.67% |  |  | 0.7 | 0.99 | 0.99 | Standard | 22/06/2007
Dell | H1000 | Custom | 1000 |  |  | -% | 81.51% | 84.29% | 81.12% |  |  | 0.99 | 1 | 1 | Standard | 12/06/2007
Dell | JW067 | Custom | 275 |  |  | -% | 82.25% | 85.95% | 83.67% |  |  | 0.97 | 0.98 | 0.99 | Bronze | 15/02/2007
Dell | HK595 | Custom | 305 |  |  | -% | 81.27% | 84.74% | 82.74% |  |  | 0.97 | 0.99 | 0.99 | Standard | 14/02/2007
Dell | KK617 | Custom | 750 |  |  | -% | 81.56% | 84.02% | 80.54% |  |  | 0.97 | 0.99 | 1 | Standard | 14/02/2007
Dell | JK930 | Custom | 280 |  |  | -% | 81.65% | 85.08% | 82.32% |  |  | 0.98 | 0.99 | 0.99 | Standard | 14/02/2007
Dell | AC240EBS-00 | SFF | 240 |  |  | 82.24% | 86.59% | 87.57% | 85.03% |  | 0.95 | 0.98 | 0.99 | 1 | Bronze | 20/05/0201