## Data Export 115V Internal
Manufacturer | Model # | Form Factor | Wattage | 0% No Load | 5% | 10% | 20% | 50% | 100% | PF 5% | PF 10% | PF 20% | PF 50% | PF 100% | Rating | Date Certified
Gigabyte | GP-P650G | ATX12V | 650 | 2.39 | 81.31 | 87.26% | 90.76% | 91.57% | 89.05% | 0.6345 | 0.9301 | 0.9914 | 0.995 | 0.9946 | Gold | 27/10/2023
Gigabyte | GP-UD850GM PG5W | ATX12V | 850 | 9.75 | 81.11 | 87.52% | 90.68% | 91.73% | 89.28% | 0.9422 | 0.9677 | 0.9814 | 0.9886 | 0.9924 | Gold | 14/09/2023
Gigabyte | GP-UD750GM PG5 | ATX12V | 750 | 10.49 | 79.33 | 87.22% | 90.18% | 91.42% | 89.20% | 0.9323 | 0.9624 | 0.9785 | 0.9885 | 0.9932 | Gold | 11/07/2023
Gigabyte | GP-UD1300GM PG5 | ATX12V | 1300 |  |  | 88.81% | 91.56% | 92.42% | 89.79% |  | 0.9125 | 0.9857 | 0.9963 | 0.9965 | Platinum | 12/01/2023
Gigabyte | GP-UD850GM PG5 | ATX12V | 850 |  |  | 87.22% | 90.50% | 92.02% | 89.23% |  | 0.9686 | 0.982 | 0.9895 | 0.9929 | Platinum | 18/05/2022
Gigabyte | GP-UD1000GM PG5 | ATX12V | 1000 |  |  | 86.69% | 90.10% | 91.13% | 88.46% |  | 0.96 | 0.98 | 0.99 | 0.99 | Gold | 24/01/2022
Gigabyte | GP-UD1000GM | ATX12V | 1000 |  |  | 87.30% | 90.37% | 91.22% | 88.77% |  | 0.96 | 0.98 | 0.99 | 0.99 | Gold | 18/10/2021
Gigabyte | GP-UD850GM | ATX12V | 850 |  |  | 87.49% | 90.69% | 91.98% | 89.60% |  | 0.96 | 0.98 | 0.99 | 0.99 | Gold | 15/10/2021
Gigabyte | GP-UD750GM | ATX12V | 750 |  |  | 87.74% | 90.91% | 92.01% | 89.67% |  | 0.95 | 0.97 | 0.98 | 0.99 | Platinum | 15/10/2021
Gigabyte | GP-AP1200PM | ATX12V | 1200 |  |  | 87.58% | 90.69% | 92.27% | 90.94% |  | 0.86 | 0.92 | 0.99 | 1 | Platinum | 08/07/2021
Gigabyte | GP-P650G-US | ATX12V | 650 |  |  | 86.24% | 90.42% | 91.48% | 89.38% |  | 0.95 | 0.98 | 0.98 | 0.99 | Gold | 27/04/2021
Gigabyte | GP-P1000GM | ATX12V | 1000 |  |  | 87.76% | 91.08% | 91.38% | 88.73% |  | 0.95 | 0.97 | 0.99 | 0.99 | Gold | 08/01/2021
Gigabyte | GP-P850GM | ATX12V | 850 |  |  | 88.39% | 91.07% | 91.85% | 88.77% |  | 0.96 | 0.98 | 0.98 | 0.99 | Gold | 02/11/2020
Gigabyte | GP-P750GM | ATX12V | 750 |  |  | 88.06% | 90.85% | 91.41% | 88.14% |  | 0.97 | 0.98 | 0.99 | 0.99 | Gold | 01/06/2020
Gigabyte | GP-P550B | ATX12V | 550 |  |  | 79.51% | 84.98% | 86.3% | 83.21% |  | 0.83 | 0.95 | 0.99 | 0.99 | Bronze | 29/04/2020
Gigabyte | GP-P450B | ATX12V | 450 |  |  | 77.84% | 83.81% | 85.77% | 83.38% |  | 0.79 | 0.94 | 1 | 0.99 | Bronze | 28/04/2020
Gigabyte | GP-AP750GM | ATX12V | 750 |  |  | 86.21% | 89.49% | 90.92% | 88.61% |  | 0.93 | 0.97 | 0.99 | 0.99 | Gold | 18/07/2018
Gigabyte | GP-AP850GM | ATX12V | 850 |  |  | 86.86% | 90.14% | 91.56% | 88.75% |  | 0.94 | 0.98 | 0.99 | 0.99 | Gold | 18/07/2018
Gigabyte | GP-P650B | ATX12V | 650 |  |  | 83.32% | 87.52% | 88.65% | 84.59% |  | 0.92 | 0.95 | 0.98 | 0.99 | Bronze | 05/09/2017
Gigabyte | GP-PB500 | ATX12V | 500 |  |  | 78.12% | 83.85% | 86.1% | 83.35% |  | 0.96 | 0.96 | 0.99 | 1 | Bronze | 15/11/2016
Gigabyte | GP-PW400 | ATX12V | 400 |  |  | 74.07% | 80.82% | 83.89% | 81.43% |  | 0.97 | 0.95 | 0.99 | 1 | Standard | 15/11/2016
Gigabyte | GP-XP1200M | EPS12V | 1200 |  |  | 85.09% | 91.47% | 92.71% | 89.46% |  | 0.95 | 0.97 | 0.99 | 1 | Platinum | 20/07/2016
Gigabyte | GP-G750H | ATX12V | 750 |  |  | 85.56% | 90.61% | 91.85% | 88.66% |  | 0.93 | 0.97 | 0.99 | 0.99 | Gold | 14/07/2015
Gigabyte | GZ-EFS65A-C3 | ATX12V | 650 |  |  | 79.19% | 84.8% | 86.81% | 84.49% |  | 0.97 | 0.99 | 0.99 | 1 | Bronze | 20/08/2013
Gigabyte | GZ-EFS55A-C3 | ATX12V | 550 |  |  | 77.52% | 84.37% | 86.73% | 84.95% |  | 0.96 | 0.99 | 1 | 1 | Bronze | 19/08/2013
Gigabyte | GZ-EFS45A-C3 | ATX12V | 450 |  |  | 76.05% | 82.55% | 86.28% | 84.48% |  | 0.95 | 0.98 | 0.99 | 1 | Bronze | 16/08/2013
Gigabyte | GP-B700H | ATX12V | 700 |  |  | 82.05% | 86.54% | 87.99% | 84.61% |  | 0.97 | 0.98 | 0.99 | 0.99 | Bronze | 25/07/2013
Gigabyte | GZ-EMS65A-C5 | ATX12V | 650 |  |  | 81.23% | 85.72% | 87.39% | 84.59% |  | 0.96 | 0.97 | 0.99 | 1 | Bronze | 08/04/2013
Gigabyte | GZ-EMS45A-C1 | ATX12V | 450 |  |  | 79.04% | 84.44% | 86.52% | 84% |  | 0.95 | 0.95 | 0.98 | 0.99 | Bronze | 04/04/2013
Gigabyte | GZ-EMS55A-C1 | ATX12V | 550 |  |  | 79.53% | 84.67% | 87.17% | 85.04% |  | 0.95 | 0.96 | 0.99 | 0.99 | Bronze | 04/04/2013
Gigabyte | GZ-EMS65A-C1 | ATX12V | 650 |  |  | 80.63% | 85.36% | 87.26% | 83.51% |  | 0.98 | 0.98 | 1 | 1 | Bronze | 09/07/2012
Gigabyte | GZ-EPS45A-C1 | EPS12V | 450 |  |  | 85.99% | 90.28% | 92.01% | 89.67% |  | 0.95 | 0.97 | 0.98 | 0.99 | Platinum | 03/05/2012
Gigabyte | GZ-EPS65A-C1 | ATX12V,EPS12V | 650 |  |  | 87.8% | 91.23% | 92.22% | 89.11% |  | 0.96 | 0.98 | 0.99 | 1 | Platinum | 30/03/2012
Gigabyte | GZ-EPSA0A-T1 | EPS12V | 1000 |  |  | -% | 90.35% | 92.22% | 89.75% |  |  | 0.99 | 1 | 1 | Platinum | 26/10/2011
Gigabyte | GE-E720A-C3 | ATX12V | 600 |  |  | -% | 82.37% | 85.08% | 82.31% |  |  | 0.95 | 0.98 | 0.99 | Bronze | 09/08/2011
Gigabyte | GE-E470A-C3 | ATX12V | 400 |  |  | -% | 83.93% | 85.36% | 81.31% |  |  | 0.98 | 0.99 | 0.99 | Standard | 09/08/2011
Gigabyte | GE-E570A-C3 | ATX12V | 460 |  |  | -% | 82.31% | 85.29% | 82.42% |  |  | 0.96 | 0.96 | 0.97 | Bronze | 22/07/2011
Gigabyte | GE-E620A-C3 | ATX12V | 500 |  |  | -% | 84.24% | 85.73% | 82.01% |  |  | 0.98 | 0.99 | 0.99 | Bronze | 22/07/2011
Gigabyte | GE-HK20A-D1 | ATX12V | 1200 |  |  | -% | 85.58% | 89.39% | 86.2% |  |  | 0.98 | 0.99 | 0.99 | Silver | 27/06/2011
Gigabyte | GE-X750A-C1 | ATX12V | 750 |  |  | -% | 86.82% | 87.38% | 82.77% |  |  | 0.98 | 0.99 | 0.99 | Bronze | 24/06/2011
Gigabyte | GE-X650A-C1 | ATX12V | 700 |  |  | -% | 85.01% | 86.91% | 83.45% |  |  | 0.98 | 0.97 | 0.98 | Bronze | 27/10/2010
Gigabyte | GE-X450A-C1 | ATX12V | 500 |  |  | -% | 84.75% | 86.72% | 83.26% |  |  | 0.97 | 0.98 | 0.99 | Bronze | 21/10/2010
Gigabyte | GE-X550A-C1 | ATX12V | 600 |  |  | -% | 86.05% | 87.1% | 83.11% |  |  | 0.97 | 0.98 | 0.98 | Bronze | 21/10/2010
Gigabyte | GE-H900A-D1 | ATX12V | 900 |  |  | -% | 86.13% | 89.57% | 86.59% |  |  | 0.99 | 0.98 | 0.99 | Silver | 11/08/2009
Gigabyte | GE-G500A-C1 | ATX12V & PS2 | 500 |  |  | -% | 83.88% | 86.98% | 84.72% |  |  | 0.9797 | 0.983 | 0.9921 | Bronze | 13/04/2009
Gigabyte | GE-G700A-C1 | ATX12V & PS2 | 700 |  |  | -% | 82.93% | 87.35% | 83.47% |  |  | 0.9851 | 0.9878 | 0.9944 | Bronze | 13/04/2009
Gigabyte | GE-G600A-C1 | ATX12V & PS2 | 600 |  |  | -% | 84.87% | 87.16% | 83.9% |  |  | 0.9807 | 0.9867 | 0.9939 | Bronze | 13/04/2009
Gigabyte | GE-N400A-C2 | ATX12V | 400 |  |  | -% | 81.76% | 84.4% | 80.83% |  |  | 0.98 | 0.99 | 1 | Standard | 23/04/2008
Gigabyte | GE-N500A-C2 | ATX12V | 500 |  |  | -% | 83.08% | 84.31% | 80.21% |  |  | 0.98 | 0.99 | 1 | Standard | 23/04/2008
Gigabyte | GE-MK20A-D1 | ATX12V | 1200 |  |  | -% | 82.35% | 84.34% | 80.5% |  |  | 0.99 | 1 | 1 | Standard | 04/04/2008
Gigabyte | GE-P610A-C2 | ATX12V | 610 |  |  | -% | 85.03% | 85.13% | 80.01% |  |  | 0.96 | 0.97 | 0.98 | Standard | 15/11/2007
Gigabyte | GE-S800A-D1 | ATX12V | 800 |  |  | -% | 81.82% | 84.5% | 80.38% |  |  | 0.99 | 1 | 1 | Standard | 21/09/2007
Gigabyte | GE-M800A-D1 | ATX12V | 800 |  |  | -% | 80.95% | 84.18% | 80.63% |  |  | 0.99 | 1 | 1 | Standard | 17/09/2007
Gigabyte | GE-S550A-D1 | ATX12V | 550 |  |  | -% | 81.55% | 84.86% | 81.86% |  |  | 0.98 | 0.99 | 1 | Standard | 17/09/2007
Gigabyte | GE-M550A-D1 | ATX12V | 550 |  |  | -% | 80.61% | 84.34% | 81.9% |  |  | 0.98 | 1 | 1 | Standard | 14/09/2007