## Data Export 115V Internal
Manufacturer | Model # | Form Factor | Wattage | 0% No Load | 2% | 5% | 10% | 20% | 50% | 100% | PF 5% | PF 10% | PF 20% | PF 50% | PF 100% | Rating | Date Certified
LC-Power | LC6850B-SI V3.1 | ATX12V, EPS12V | 850 | 19.32 |  | 65.57 | 76.87% | 84.02% | 87.88% | 85.92% | 0.964 | 0.97854 | 0.9881 | 0.9938 | 0.9937 | Bronze | 15/07/2024
LC-Power | LC6750B-SI V3.1 | ATX12V, EPS12V | 750 | 17.99 |  | 64.52 | 76.23% | 83.56% | 88.02% | 86.44% | 0.9533 | 0.98 | 0.9855 | 0.9927 | 0.9932 | Bronze | 15/07/2024
LC-Power | LC6650B-SI V3.1 | ATX12V, EPS12V | 650 | 15.84 |  | 63.74 | 75.89% | 83.24% | 87.81% | 86.70% | 0.9489 | 0.9683 | 0.985 | 0.994 | 0.9952 | Bronze | 11/07/2024
LC-Power | LC6550B-SI V3.1 | ATX12V | 550 | 13.81 |  | 63.61 | 75.43% | 83.18% | 87.71% | 86.95% | 0.943 | 0.9633 | 0.9862 | 0.9922 | 0.9944 | Bronze | 11/07/2024
LC-Power | LC6850G-SI V3.1 | ATX12V, EPS12V | 850 | 8.73 |  | 80.47 | 86.37% | 90.21% | 81.15% | 88.39% | 0.9628 | 0.951 | 0.966 | 0.9862 | 0.9907 | Gold | 06/06/2023
LC-Power | LC6750G-SI V3.1 | ATX12V, EPS12V | 750 | 7.9 |  | 79.09 | 86.22% | 90.0% | 91.08% | 88.89% | 0.9269 | 0.9587 | 0.9606 | 0.9824 | 0.9894 | Gold | 06/06/2023
LC-Power | LC6650G-SI V3.1 | ATX12V, EPS12V | 650 | 6.05 |  | 80.36 | 87.31% | 90.20% | 90.88% | 87.98% | 0.9274 | 0.9713 | 0.9796 | 0.9926 | 0.9953 | Gold | 06/06/2023
LC-Power | LC1000M | ATX12V | 1000 |  |  |  | 85.96% | 90.09% | 91.25% | 89.05% |  | 0.96 | 0.96 | 0.99 | 0.99 | Gold | 24/02/2021
LC-Power | LC6850M | ATX12V | 850 |  |  |  | 85.12% | 89.71% | 91.50% | 89.53% |  | 0.95 | 0.96 | 0.99 | 0.99 | Gold | 24/02/2021
LC-Power | LC6750M | ATX12V | 750 |  |  |  | 85.22% | 88.90% | 91.10% | 89.40% |  | 0.93 | 0.97 | 0.99 | 1 | Gold | 08/10/2019
LC-Power | LC6650M | ATX12V | 650 |  |  |  | 87.21% | 90.19% | 91.33% | 89.42% |  | 0.91 | 0.97 | 0.99 | 1 | Gold | 08/10/2019
LC-Power | LC6550M | ATX12V | 550 |  |  |  | 84.83% | 88.99% | 90.96% | 89.83% |  | 0.85 | 0.94 | 0.98 | 0.99 | Gold | 08/10/2019
LC-Power | LC400SI V2.3 | ATX12V | 300 |  |  |  | 74.96% | 80.91% | 84.41% | 82.37% |  | 0.93 | 0.96 | 0.97 | 1 | Standard | 27/02/2019
LC-Power | LC8750RGB V2.3 | ATX12V, EPS12V | 750 |  |  |  | 82.14% | 86.72% | 88.02% | 84.08% |  | 0.94 | 0.97 | 0.99 | 1 | Bronze | 27/02/2019
LC-Power | LC750 V2.31 Platinum Series | ATX12V, EPS12V | 750 |  |  |  | 90.44% | 92.73% | 92.82% | 89.56% |  | 0.9 | 0.96 | 0.98 | 0.99 | Platinum | 01/12/2017
LC-Power | LC550 V2.31 Platinum Series | ATX12V, EPS12V | 550 |  |  |  | 89.27% | 91.74% | 92.54% | 89.79% |  | 0.88 | 0.94 | 0.98 | 0.99 | Platinum | 30/11/2017
LC-Power | LC1000 V2.4 Platinum Series | ATX12V, EPS12V | 1000 |  |  |  | 85.8% | 91.24% | 92.46% | 89.56% |  | 0.92 | 0.97 | 0.99 | 1 | Platinum | 25/08/2016
LC-Power | LC8750III V2.3 Prophecy 3 | ATX12V & EPS12V | 750 |  |  |  | 79.67% | 85.04% | 86.27% | 82.03% |  | 0.91 | 0.96 | 0.99 | 1 | Bronze | 23/03/2016
LC-Power | LC1200 V2.4 Platinum Series | ATX12V & EPS12V | 1200 |  |  |  | 84.21% | 91.46% | 92.75% | 90.11% |  | 0.95 | 0.98 | 1 | 1 | Platinum | 27/01/2015
LC-Power | LC6460GP3 V2.3 GREEN POWER EDITION | ATX12V,EPS12V | 460 |  |  |  | 81.79% | 88.11% | 90.91% | 88.91% |  | 0.77 | 0.87 | 0.94 | 0.97 | Silver | 15/10/2014
LC-Power | LC6560GP3 V2.3 GREEN POWER EDITION | ATX12V | 560 |  |  |  | 84.94% | 89.4% | 90.6% | 87.25% |  | 0.83 | 0.92 | 0.97 | 0.98 | Silver | 15/10/2014
LC-Power | LC6650GP3 V2.3 GREEN POWER EDITION | ATX12V,EPS12V | 650 |  |  |  | 86.18% | 90.41% | 91.05% | 87.67% |  | 0.86 | 0.93 | 0.97 | 0.99 | Silver | 15/10/2014
LC-Power | LC6450 V2.2 | ATX12V, EPS12V | 450 |  |  |  | 80.82% | 87.15% | 89.93% | 87.84% |  | 0.75 | 0.83 | 0.91 | 0.95 | Bronze | 14/10/2014
LC-Power | LC6550 V2.2 | ATX12V | 550 |  |  |  | 81.92% | 86.97% | 88.6% | 84.34% |  | 0.89 | 0.92 | 0.96 | 0.98 | Bronze | 01/04/2014
LC-Power | LC6350 V2.3 | ATX12V | 350 |  |  |  | 76.2% | 83.37% | 87.22% | 85.27% |  | 0.89 | 0.92 | 0.96 | 0.98 | Bronze | 20/03/2014
LC-Power | LC7700 V2.3 | ATX12V | 700 |  |  |  | 82.05% | 86.54% | 87.99% | 84.61% |  | 0.97 | 0.98 | 0.99 | 0.99 | Bronze | 25/07/2013
LC-Power | LC9650 V2.3 GOLD SERIES | ATX12V | 650 |  |  |  | 87.09% | 90.29% | 90.07% | 87.55% |  | 0.97 | 0.97 | 0.99 | 0.99 | Gold | 17/07/2012
LC-Power | LC9550 V2.3 GOLD SERIES | ATX12V | 500 |  |  |  | 82.47% | 87.85% | 90.33% | 87.83% |  | 0.96 | 0.98 | 0.98 | 0.99 | Gold | 16/07/2012
LC-Power | LC9450 V2.3 GOLD SERIES | ATX12V | 400 |  |  |  | 82.01% | 87.43% | 90.36% | 88.19% |  | 0.95 | 0.97 | 0.98 | 0.99 | Gold | 16/07/2012
LC-Power | LC6450GP2 V2.2 | ATX12V | 420 |  |  |  | 80.04% | 83.73% | 84.14% | 80.95% |  | 0.94 | 0.97 | 0.98 | 0.99 | Standard | 01/02/2012
LC-Power | LC7300 V2.3 Silver Shield | ATX12V | 300 |  |  |  | -% | 86.74% | 89.2% | 87.06% |  |  | 0.96 | 0.98 | 0.98 | Silver | 19/10/2011
LC-Power | LC8700II V2.3 HYPERION | ATX12V | 650 |  |  |  | -% | 85.07% | 86.83% | 83.09% |  |  | 0.97 | 0.99 | 1 | Bronze | 29/06/2011
LC-Power | LC6550GP2 V2.2 | ATX12V | 500 |  |  |  | -% | 82.36% | 84.77% | 81.5% |  |  | 0.99 | 1 | 1 | Standard | 10/03/2011
LC-Power | LC8550 V2.31 Prophet | ATX12V | 550 |  |  |  | -% | 84.1% | 85.95% | 82.72% |  |  | 0.95 | 0.95 | 0.97 | Bronze | 10/12/2009
LC-Power | LC1000 V2.3 LEGION X2 | ATX12V & EPS12V | 1000 |  |  |  | -% | 87.69% | 90.69% | 89.04% |  |  | 0.9877 | 0.9969 | 0.9989 | Gold | 30/11/2009
LC-Power | LC7500 V2.3 X_Type | ATX12V | 500 |  |  |  | -% | 84.66% | 86.06% | 82.89% |  |  | 0.96 | 0.95 | 0.97 | Bronze | 02/12/2008
LC-Power | LC7600 V2.3 X_Type | ATX12V | 600 |  |  |  | -% | 86.13% | 86.87% | 82.57% |  |  | 0.97 | 0.95 | 0.97 | Bronze | 01/12/2008
LC-Power | LC8650II V2.3 OZEANOS | ATX12V | 600 |  |  |  | -% | 86.13% | 86.87% | 82.57% |  |  | 0.97 | 0.95 | 0.97 | Bronze | 01/12/2008
LC-Power | LC8850II V2.3 ARKANGEL | ATX12V | 750 |  |  |  | -% | 85.33% | 86.98% | 83.31% |  |  | 0.94 | 0.98 | 0.99 | Bronze | 11/07/2008
LC-Power | LC8750II V2.3 V2.3 PROPHECY 2 | ATX12V | 700 |  |  |  | -% | 83.19% | 86.03% | 83.29% |  |  | 0.99 | 0.98 | 0.99 | Bronze | 21/05/2008
LC-Power | LC8400P | ATX12V | 300 |  |  |  | -% | 82.42% | 84.36% | 80.85% |  |  | 0.95 | 0.97 | 0.99 | Standard | 21/02/2008
LC-Power | LC8650 V2.3 | ATX12V | 600 |  |  |  | -% | 83.09% | 85.01% | 80% |  |  | 0.99 | 1 | 1 | Standard | 04/02/2008
LC-Power | LC8850 V2.2 ARKANGEL | ATX12V | 750 |  |  |  | -% | 80.78% | 83.6% | 80.36% |  |  | 0.99 | 1 | 1 | Standard | 10/08/2007
LC-Power | LC8700 V2.2 HYPERION | ATX12V | 600 |  |  |  | -% | 80.4% | 83.32% | 80.76% |  |  | 0.98 | 0.99 | 1 | Standard | 11/01/2007