## Data Export 115V Internal
Manufacturer | Model # | Form Factor | Wattage | 0% No Load | 2% | 5% | 10% | 20% | 50% | 100% | PF 5% | PF 10% | PF 20% | PF 50% | PF 100% | Rating | Date Certified
Sapphire Technology Limited | PULSE Gaming 750HF GOLD ATX3.0 | ATX12V, EPS12V | 750 | 7.9 |  | 79.09 | 86.22% | 90.08% | 91.08% | 88.89% | 0.9269 | 0.9587 | 0.9606 | 0.9824 | 0.9894 | Gold | 24/03/2024
Sapphire Technology Limited | NITRO+ Gaming Cube 850X GOLD ATX3.0 | ATX12V, EPS12V | 850 | 10.35 |  | 77.09 | 84.54% | 89.36% | 91.41% | 88.75% | 0.9407 | 0.9727 | 0.987 | 0.9952 | 0.9964 | Gold | 23/10/2023
Sapphire Technology Limited | NITRO+ Gaming Cube 750X GOLD ATX3.0 | ATX12V, EPS12V | 750 | 9.67 |  | 76.48 | 84.79% | 89.06% | 91.22% | 88.88% | 0.9345 | 0.9778 | 0.9833 | 0.9936 | 0.9957 | Gold | 23/10/2023
Sapphire Technology Limited | NITRO+ Gaming 1200X GOLD ATX3.0 | ATX12V, EPS12V | 1200 | 14.59 |  | 77.61 | 85.66% | 90.17% | 91.20% | 89.83% | 0.95 | 0.9688 | 0.9881 | 0.996 | 0.9971 | Gold | 07/06/2023
Sapphire Technology Limited | NITRO+ Gaming 1000X GOLD ATX3.0 | ATX12V, EPS12V | 1000 | 10.2 |  | 79.99 | 86.76% | 90.97% | 90.96% | 90.54% | 0.9296 | 0.9568 | 0.9823 | 0.995 | 0.997 | Gold | 07/06/2023
Sapphire Technology Limited | NITRO+ Gaming 850X GOLD ATX3.0 | ATX12V, EPS12V | 850 | 8.75 |  | 79.81 | 86.42% | 90.56% | 91.11% | 89.94% | 0.9109 | 0.9623 | 0.9782 | 0.9925 | 0.9953 | Gold | 07/06/2023
Sapphire Technology Limited | PULSE Gaming 850HF GOLD ATX3.0 | ATX12V, EPS12V | 850 | 8.73 |  | 80.47 | 86.37% | 90.21% | 91.15% | 88.39% | 0.9628 | 0.951 | 0.966 | 0.9862 | 0.9907 | Gold | 06/06/2023
Sapphire Technology Limited | PULSE Gaming 650F GOLD ATX2.0 | ATX12V, EPS12V | 650 | 6.05 |  | 80.36 | 87.31% | 90.20% | 90.88% | 87.98% | 0.9274 | 0.9713 | 0.9796 | 0.9926 | 0.9953 | Gold | 06/06/2023
Sapphire Technology Limited | NITRO+ Gaming 1000X PLATINUM ATX3.0 | ATX12V, EPS12V | 1000 | - |  | - | 89.48% | 92.21% | 93.25% | 91.32% | - | 0.9711 | 0.9813 | 0.9942 | 0.9968 | Platinum | 01/03/2023
Sapphire Technology Limited | NITRO+ Gaming 850X PLATINUM ATX3.0 | ATX12V, EPS12V | 850 | - |  | - | 88.72% | 91.69% | 93.32% | 91.96% | - | 0.9689 | 0.9781 | 0.9922 | 0.9958 | Platinum | 01/03/2023
Sapphire Technology Limited | NITRO+ Gaming 1200X PLATINUM ATX3.0 | ATX12V, EPS12V | 1200 | - |  | - | 90.07% | 92.75% | 92.92% | 90.37% | - | 0.9699 | 0.9857 | 0.995 | 0.9965 | Platinum | 28/02/2023
Sapphire Technology Limited | SFI1250AWT | EPS12V | 1250 |  |  |  | -% | 87.28% | 88.43% | 84.55% |  |  | 0.9827 | 0.9978 | 0.9982 | Bronze | 12/08/2009
Sapphire Technology Limited | SFI1050AWT | EPS12V | 1050 |  |  |  | -% | 86.74% | 88.9% | 85.43% |  |  | 0.9798 | 0.9958 | 0.9983 | Silver | 12/08/2009
Sapphire Technology Limited | SFI950AWT | EPS12V | 950 |  |  |  | -% | 86.11% | 88.96% | 86.29% |  |  | 0.9826 | 0.9964 | 0.9986 | Silver | 12/08/2009
Sapphire Technology Limited | SFI625AWT | EPS12V | 625 |  |  |  | -% | 83.71% | 84.78% | 80.89% |  |  | 0.97 | 0.99 | 0.99 | Standard | 16/09/2008