## Data Export 115V Internal
Manufacturer | Model # | Form Factor | Wattage | 0% No Load | 2% | 5% | 10% | 20% | 50% | 100% | PF 5% | PF 10% | PF 20% | PF 50% | PF 100% | Rating | Date Certified
Shenzhen Ruishengyuan Technology Co., Ltd | RAH-1000GFB0 | ATX12V, EPS12V | 1000 | 5.62 | 75.14% | 85.81 | 89.61% | 92.05% | 92.21% | 88.31% | 0.9314 | 0.973 | 0.9867 | 0.9953 | 0.9963 | Gold | 08/01/2025
Shenzhen Ruishengyuan Technology Co., Ltd | RNA-750GFE0 | ATX12V, EPS12V | 750 | 9.96 |  | 76.11 | 83.82% | 88.80% | 91.26% | 89.66% | 0.8909 | 0.9498 | 0.9732 | 0.9933 | 0.9964 | Gold | 05/07/2023
Shenzhen Ruishengyuan Technology Co., Ltd | RNA-1200GFE0 | ATX12V, EPS12V | 1200 | 14.59 |  | 77.61 | 85.66% | 90.17% | 91.20% | 89.83% | 0.95 | 0.9688 | 0.9881 | 0.996 | 0.9971 | Gold | 07/06/2023
Shenzhen Ruishengyuan Technology Co., Ltd | RNA-1000GFE0 | ATX12V, EPS12V | 1000 | 10.2 |  | 79.99 | 86.75% | 90.97% | 90.96% | 90.54% | 0.9296 | 0.9568 | 0.9823 | 0.995 | 0.997 | Gold | 07/06/2023
Shenzhen Ruishengyuan Technology Co., Ltd | RNA-850GFE0 | ATX12V, EPS12V | 850 | 8.75 |  | 79.81 | 86.42% | 90.56% | 91.11% | 89.94% | 0.9109 | 0.9623 | 0.9782 | 0.9925 | 0.9953 | Gold | 07/06/2023
Shenzhen Ruishengyuan Technology Co., Ltd | RAT-850GPB0 | ATX12V, EPS12V | 850 | 8.73 |  | 80.47 | 86.37% | 90.21% | 91.15% | 88.39% | 0.9628 | 0.951 | 0.966 | 0.9862 | 0.9907 | Gold | 06/06/2023
Shenzhen Ruishengyuan Technology Co., Ltd | RAT-750GPB0 | ATX12V, EPS12V | 750 | 7.9 |  | 79.09 | 86.22% | 90.08% | 91.08% | 88.89% | 0.9269 | 0.9587 | 0.9606 | 0.9824 | 0.9894 | Gold | 06/06/2023
Shenzhen Ruishengyuan Technology Co., Ltd | RAT-650GPB0 | ATX12V, EPS12V | 650 | 6.05 |  | 80.36 | 87.31% | 90.20% | 9088% | 87.98% | 0.9274 | 0.9713 | 0.9796 | 0.9926 | 0.9953 | Gold | 06/06/2023
Shenzhen Ruishengyuan Technology Co., Ltd | RNA-1000PFE0 | ATX12V, EPS12V | 1000 |  |  |  | 89.48% | 92.21% | 93.25% | 91.32% |  | 0.9711 | 0.9813 | 0.9942 | 0.9968 | Platinum | 01/03/2023
Shenzhen Ruishengyuan Technology Co., Ltd | RNA-850PFE0 | ATX12V, EPS12V | 850 |  |  |  | 88.72% | 91.69% | 93.32% | 91.96% |  | 0.9689 | 0.9781 | 0.9922 | 0.9958 | Platinum | 01/03/2023
Shenzhen Ruishengyuan Technology Co., Ltd | RNA-1200PFE0 | ATX12V, EPS12V | 1200 |  |  |  | 90.07% | 92.75% | 92.92% | 90.37% |  | 0.9699 | 0.9857 | 0.995 | 0.9965 | Platinum | 28/02/2023
Shenzhen Ruishengyuan Technology Co., Ltd | RSY550 | EPS12V | 550 |  |  |  | -% | 82.71% | 86.16% | 84.27% |  |  | 0.97 | 0.99 | 1 | Bronze | 15/09/2010
Shenzhen Ruishengyuan Technology Co., Ltd | RSY650 | EPS12V | 650 |  |  |  | -% | 83.14% | 86.31% | 83.2% |  |  | 0.98 | 0.99 | 1 | Bronze | 15/09/2010
Shenzhen Ruishengyuan Technology Co., Ltd | RSY450 | ATX12V | 450 |  |  |  | -% | 83.39% | 85.26% | 82.4% |  |  | 0.98 | 0.99 | 0.99 | Bronze | 14/09/2010
Shenzhen Ruishengyuan Technology Co., Ltd | RSY660A | EPS12V | 600 |  |  |  | -% | 83.52% | 84.84% | 80.91% |  |  | 0.9827 | 0.9965 | 0.9972 | Standard | 08/06/2009
Shenzhen Ruishengyuan Technology Co., Ltd | RSY660B | EPS12V | 600 |  |  |  | -% | 83.53% | 85.9% | 82.76% |  |  | 0.9875 | 0.9976 | 0.9992 | Bronze | 08/06/2009