## Data Export 115V Internal
Manufacturer | Model # | Form Factor | Wattage | 0% No Load | 2% | 5% | 10% | 20% | 50% | 100% | PF 5% | PF 10% | PF 20% | PF 50% | PF 100% | Rating | Date Certified
SilverStone Technology Inc. | SST-SX0650MCGD-A | SFX | 650 | 5.57 | 43.98% | 77.19 | 84.90% | 90.21% | 91.31% | 89.31% | 0.94 | 0.9747 | 0.9909 | 0.9938 | 0.9962 | Gold | 25/02/2025
SilverStone Technology Inc. | SST-SX0550MCGD-A | SFX | 550 | 5.52 | 59.98% | 77.47 | 85.34% | 89.94% | 91.33% | 90.14% | 0.921 | 0.9618 | 0.9834 | 0.9961 | 0.9972 | Gold | 24/02/2025
SilverStone Technology Inc. | SST-AX0750MCPT-C | ATX12V | 750 | 4.15 |  | 82.89 | 87.25% | 91.55% | 92.60% | 90.27% | 0.8625 | 0.9692 | 0.9696 | 0.9955 | 0.9978 | Platinum | 01/05/2024
SilverStone Technology Inc. | SST-AX0850MCPT-C | ATX12V | 850 | 3.99 |  | 83.47 | 88.14% | 91.68% | 92.61% | 90.11% | 0.9288 | 0.9794 | 0.9673 | 0.9965 | 0.9978 | Platinum | 09/04/2024
SilverStone Technology Inc. | SST-AX0850MCGD-D | ATX12V | 850 | 2.53 |  | 83.09 | 86.89% | 89.94% | 90.31% | 87.33% | 0.8947 | 0.9606 | 0.9801 | 0.9823 | 0.9889 | Gold | 10/10/2023
SilverStone Technology Inc. | SST-AX0850MCGD-E | EPS12V | 850 | - | -% | - | 88.18% | 91.38% | 91.64% | 88.97% | - | 0.964 | 0.9814 | 0.989 | 0.9945 | Gold | 22/03/2023
SilverStone Technology Inc. | SST-AX0750MCGD-D | EPS12V | 750 | - | -% | - | 88.98% | 91.69% | 92.08% | 88.72% | - | 0.9587 | 0.9726 | 0.9889 | 0.995 | Gold | 09/01/2023
SilverStone Technology Inc. | SST-AX0650MCGD-D | EPS12V | 650 | - | -% | - | 87.81% | 91.13% | 91.89% | 88.86% | - | 0.9535 | 0.9745 | 0.9889 | 0.9953 | Gold | 05/01/2023
SilverStone Technology Inc. | SST-AX0750FCBR-A | EPS12V | 750 | - |  | - | 81.80% | 86.96% | 88.02% | 83.79% | - | 0.9666 | 0.9811 | 0.9974 | 0.9976 | Bronze | 03/11/2022
SilverStone Technology Inc. | SST-AX0650FCBR-A | EPS12V | 650 | - |  | - | 81.98% | 86.98% | 88.41% | 84.24% | - | 0.9727 | 0.9516 | 0.9853 | 0.9938 | Bronze | 03/11/2022
SilverStone Technology Inc. | SST-SX0350FCBR-A | SFX | 350 | - |  | - | 77.91% | 83.54% | 85.97% | 83.24% | - | 0.94 | 0.98 | 0.99 | 0.99 | Bronze | 22/04/2021
SilverStone Technology Inc. | SST-AX0850MCGD-A | ATX12V | 850 |  |  |  | 87.52% | 90.79% | 91.32% | 88.08% |  | 0.96 | 0.98 | 0.98 | 0.99 | Gold | 12/01/2021
SilverStone Technology Inc. | SST-AX0650MCGD-A | ATX12V | 650 |  |  |  | 85.69% | 89.88% | 90.87% | 88.04% |  | 0.95 | 0.97 | 0.98 | 0.98 | Gold | 12/01/2021
SilverStone Technology Inc. | SST-AX0750MCGD-A | ATX12V | 750 |  |  |  | 86.91% | 90.30% | 90.91% | 87.80% |  | 0.95 | 0.97 | 0.98 | 0.99 | Gold | 12/01/2021
SilverStone Technology Inc. | SST-AX0550MCGD-A | ATX12V | 550 |  |  |  | 83.62% | 88.67% | 90.64% | 88.51% |  | 0.94 | 0.97 | 0.98 | 0.98 | Gold | 12/01/2021
SilverStone Technology Inc. | SST-AX0850MCGD-C | ATX12V | 850 | - |  | - | 87.52% | 90.79% | 91.32% | 88.08% | - | 0.96 | 0.98 | 0.98 | 0.99 | Gold | 12/01/2021
SilverStone Technology Inc. | SST-AX0750MCGD-B | ATX12V | 750 | - |  | - | 86.91% | 90.30% | 90.91% | 87.80% | - | 0.95 | 0.97 | 0.98 | 0.98 | Gold | 12/01/2021
SilverStone Technology Inc. | SST-TX700-G | TFX | 700 |  |  |  | 84.12% | 89.51% | 91.21% | 88.93% |  | 0.97 | 0.99 | 0.99 | 0.99 | Gold | 08/01/2021
SilverStone Technology Inc. | SST-TX500-G | TFX | 500 |  |  |  | 82.57% | 88.17% | 90.64% | 89.51% |  | 0.95 | 0.98 | 0.99 | 0.99 | Gold | 08/01/2021
SilverStone Technology Inc. | SST-SX1000-LPT | SFX | 1000 |  |  |  | 87.22% | 91.68% | 92.83% | 91.08% |  | 0.98 | 0.97 | 1 | 1 | Platinum | 07/01/2021
SilverStone Technology Inc. | SST-VA750-G | ATX12V | 750 |  |  |  | 86.76% | 90.67% | 91.64% | 88.83% |  | 0.97 | 0.99 | 1 | 1 | Gold | 06/01/2021
SilverStone Technology Inc. | SST-ET500-ARGB | ATX12V | 500 |  |  |  | 82.30% | 86.18% | 87.26% | 83.45% |  | 0.97 | 0.98 | 0.99 | 1 | Bronze | 06/01/2021
SilverStone Technology Inc. | SST-VA650-G | ATX12V | 650 |  |  |  | 85.62% | 90.13% | 91.59% | 89.09% |  | 0.97 | 0.99 | 1 | 1 | Gold | 06/01/2021
SilverStone Technology Inc. | SST-ET750 | ATX12V | 750 |  |  |  | 85.02% | 88.61% | 88.64% | 83.66% |  | 0.97 | 0.95 | 0.99 | 1 | Bronze | 09/11/2020
SilverStone Technology Inc. | SST-ET550 | ATX12V | 550 |  |  |  | 82.89% | 87.05% | 88.35% | 84.15% |  | 0.98 | 0.96 | 0.99 | 1 | Bronze | 06/11/2020
SilverStone Technology Inc. | SST-ET650 | ATX12V | 650 |  |  |  | 83.74% | 87.73% | 88.65% | 83.84% |  | 0.97 | 0.96 | 0.99 | 1 | Bronze | 06/11/2020
SilverStone Technology Inc. | SST-VA850-G | ATX12V | 850 |  |  |  | 89.62% | 92.48% | 92.67% | 89.44% |  | 0.97 | 0.99 | 1 | 1 | Gold | 02/11/2020
SilverStone Technology Inc. | SST-SX0750MCGD-A | SFX | 750 |  |  |  | 84.63% | 89.33% | 91.35% | 88.60% | [5 empty] | Gold | 27/10/2020
SilverStone Technology Inc. | SST-SX750-PT | SFX | 750 |  |  |  | 86.86% | 90.78% | 92.5% | 90.2% |  | 0.97 | 0.99 | 1 | 1 | Platinum | 21/10/2020
SilverStone Technology Inc. | SST-DA1650-G | ATX12V, EPS12V, PS2 | 1650 |  |  |  | 90.89% | 92.68% | 91.83% | 88.19% |  | 0.99 | 1 | 1 | 1 | Gold | 15/10/2020
SilverStone Technology Inc. | SST-ET500-MG | ATX12V | 500 |  |  |  | 83.46% | 88.94% | 90.69% | 89.06% |  | 0.96 | 0.98 | 0.98 | 0.99 | Gold | 14/10/2020
SilverStone Technology Inc. | SST-ET600-MG | ATX12V | 600 |  |  |  | 85.52% | 89.75% | 90.59% | 88.33% |  | 0.97 | 0.99 | 0.98 | 0.99 | Gold | 14/10/2020
SilverStone Technology Inc. | SST-FX500-G | FLEX ATX | 500 |  |  |  | 84.61% | 89.45% | 90.92% | 88.41% |  | 0.94 | 0.98 | 0.99 | 0.99 | Gold | 09/09/2020
SilverStone Technology Inc. | SST-ET700-MG | ATX12v, PS2 | 700 |  |  |  | 87.42% | 90.37% | 90.76% | 87.89% |  | 0.96 | 0.98 | 0.99 | 1 | Gold | 11/03/2020
SilverStone Technology Inc. | SST-SX0500FCBR-A | SFX | 500 |  |  |  | 78.93% | 85.05% | 87.11% | 83.25% | [5 empty] | Bronze | 20/12/2019
SilverStone Technology Inc. | SST-SX700-PT | SFX | 700 |  |  |  | 86.35% | 91.09% | 92.6% | 90.73% |  | 0.82 | 0.88 | 0.97 | 0.99 | Platinum | 21/10/2019
SilverStone Technology Inc. | SST-SX450-B | SFX | 450 |  |  |  | 79.78% | 85.52% | 87.68% | 83.85% |  | 0.98 | 0.99 | 0.99 | 0.99 | Bronze | 21/10/2019
SilverStone Technology Inc. | SST-ET500 | ATX12V | 500 |  |  |  | 83.77% | 87.44% | 87.98% | 82.7% |  | 0.98 | 0.96 | 0.99 | 1 | Bronze | 21/10/2019
SilverStone Technology Inc. | SST-SX300-B | SFX | 300 |  |  |  | 75.31% | 82.87% | 87.31% | 85.11% |  | 0.97 | 0.98 | 0.99 | 0.99 | Bronze | 18/10/2019
SilverStone Technology Inc. | SST-NJ700 | ATX12V & EPS12V | 700 |  |  |  | 90.40% | 93.17% | 94.24% | 92.19% |  | 0.79 | 0.92 | 0.98 | 0.99 | Platinum | 05/06/2019
SilverStone Technology Inc. | SST-ST75F-PB | ATX12V, EPS12V | 750 |  |  |  | 82.67% | 86.39% | 86.76% | 82.31% |  | 0.97 | 0.98 | 0.99 | 0.99 | Bronze | 23/04/2019
SilverStone Technology Inc. | SST-ST65F-PB | ATX12V, EPS12V | 650 |  |  |  | 82.18% | 86.26% | 86.93% | 82.92% |  | 0.97 | 0.98 | 0.99 | 0.99 | Bronze | 23/04/2019
SilverStone Technology Inc. | SST-ST55F-PB` | ATX12V, EPS12V | 550 |  |  |  | 81.24% | 85.92% | 86.95% | 83.02% |  | 0.96 | 0.98 | 0.99 | 0.99 | Bronze | 23/04/2019
SilverStone Technology Inc. | SST-ST1000-PTS | ATX12V, EPS12V | 1000 |  |  |  | 86.90% | 92.59% | 92.71% | 90.70% |  | 0.97 | 0.99 | 1 | 1 | Platinum | 07/12/2018
SilverStone Technology Inc. | SST-1200-PTS | ATX12V, EPS12V | 1200 |  |  |  | 89.15% | 92.08% | 92.5% | 89.73% |  | 0.98 | 0.99 | 1 | 1 | Platinum | 07/12/2018
SilverStone Technology Inc. | SST-1000-PTS | ATX12V, EPS12V | 1000 |  |  |  | 86.9% | 92.59% | 92.71% | 90.7% |  | 0.97 | 0.99 | 1 | 1 | Platinum | 07/12/2018
SilverStone Technology Inc. | SST-ST1200-PTS | ATX12V, EPS12V | 1200 |  |  |  | 89.15% | 92.08% | 92.50% | 89.73% |  | 0.98 | 0.99 | 1 | 1 | Platinum | 07/12/2018
SilverStone Technology Inc. | SST-SX700-G | SFX | 700 |  |  |  | 83.54% | 88.38% | 91.13% | 88.69% |  | 0.96 | 0.99 | 1 | 1 | Gold | 06/12/2018
SilverStone Technology Inc. | SST-ST75F-GS | ATX12V, PS2 | 750 |  |  |  | 87.4% | 91.06% | 91.28% | 87.58% | [5 empty] | Gold | 22/10/2018
SilverStone Technology Inc. | SST-ST85F-GS | ATX12V, PS2 | 850 |  |  |  | 89.02% | 92.01% | 91.9% | 88.45% | [5 empty] | Gold | 22/10/2018
SilverStone Technology Inc. | SST-ST65F-GS | ATX12V, PS2 | 650 |  |  |  | 86.23% | 90.32% | 90.93% | 87.98% | [5 empty] | Gold | 19/10/2018
SilverStone Technology Inc. | SST-ST55F-GS | ATX12V, PS2 | 550 |  |  |  | 84.94% | 89.12% | 91.03% | 88.67% | [5 empty] | Gold | 18/10/2018
SilverStone Technology Inc. | SST-NJ600 | ATX12V, EPS12V, PS2 | 600 |  |  |  | 90.5% | 93.52% | 94.05% | 92.61% | [5 empty] | Titanium | 18/10/2018
SilverStone Technology Inc. | SST-NJ450-SXL | SFX | 450 |  |  |  | 83.52% | 92.24% | 93.51% | 91.93% |  | 0.87 | 0.93 | 0.96 | 0.96 | Platinum | 18/06/2018
SilverStone Technology Inc. | SST-FX350-G | FLEX ATX | 350 |  |  |  | 82.36% | 88.39% | 90.7% | 88.58% |  | 0.85 | 0.95 | 0.99 | 0.99 | Gold | 15/03/2018
SilverStone Technology Inc. | SST-ET750-B | ATX12V, PS2 | 750 |  |  |  | 85.34% | 88.54% | 88.61% | 83.27% |  | 0.95 | 0.98 | 0.99 | 1 | Bronze | 15/03/2018
SilverStone Technology Inc. | SST-ET450-B | ATX12V, PS2 | 450 |  |  |  | 78.22% | 83.83% | 85.92% | 82.59% |  | 0.95 | 0.98 | 1 | 1 | Bronze | 15/03/2018
SilverStone Technology Inc. | SST-ET750-HG | ATX12V, PS2 | 750 |  |  |  | 86.73% | 90.51% | 91.12% | 87.08% |  | 0.94 | 0.97 | 0.99 | 0.99 | Gold | 04/12/2017
SilverStone Technology Inc. | SST-ET650-HG | ATX12V, PS2 | 650 |  |  |  | 84.97% | 89.51% | 90.83% | 87.26% |  | 0.93 | 0.97 | 0.99 | 0.99 | Gold | 04/12/2017
SilverStone Technology Inc. | SST-ET550-HG | ATX12V, PS2 | 550 |  |  |  | 84.91% | 89.45% | 90.73% | 87.29% |  | 0.91 | 0.96 | 0.98 | 0.99 | Gold | 04/12/2017
SilverStone Technology Inc. | SST-ST1500-TI | ATX12V, EPS12V | 1500 |  |  |  | 92.58% | 94.58% | 94.25% | 91.26% |  | 0.9 | 0.96 | 0.98 | 0.99 | Titanium | 15/11/2017
SilverStone Technology Inc. | SST-ST1300-TI | ATX12V, EPS12V | 1300 |  |  |  | 90.61% | 93.77% | 94.23% | 91.42% |  | 0.88 | 0.94 | 0.98 | 0.99 | Titanium | 15/11/2017
SilverStone Technology Inc. | SST-ET650-G | ATX12V, PS2 | 650 |  |  |  | 84.26% | 89.35% | 91.06% | 88.08% |  | 0.83 | 0.9 | 0.96 | 0.98 | Gold | 14/11/2017
SilverStone Technology Inc. | SST-ET750-G | ATX12V, EPS12V | 750 |  |  |  | 86.75% | 90.56% | 91.44% | 87.56% |  | 0.84 | 0.91 | 0.97 | 0.98 | Gold | 14/11/2017
SilverStone Technology Inc. | SST-ST1100-TI | ATX12V, EPS12V | 1100 |  |  |  | 91.65% | 93.59% | 94.13% | 91.85% |  | 0.86 | 0.94 | 0.98 | 0.99 | Titanium | 14/11/2017
SilverStone Technology Inc. | SST-ET550-G | ATX12V, PS2 | 550 |  |  |  | 82.88% | 88.47% | 90.71% | 87.77% |  | 0.81 | 0.88 | 0.95 | 0.98 | Gold | 14/11/2017
SilverStone Technology Inc. | SST-SX650-G | SFX | 650 |  |  |  | 82.74% | 87.79% | 90.26% | 87.64% |  | 0.96 | 0.99 | 1 | 1 | Gold | 28/08/2017
SilverStone Technology Inc. | SST-SX500-G | SFX | 500 |  |  |  | 82.49% | 88.63% | 91.05% | 88.96% |  | 0.92 | 0.98 | 0.99 | 1 | Gold | 28/08/2017
SilverStone Technology Inc. | SST-TX300 | TFX | 300 |  |  |  | 77.29% | 83.73% | 86.79% | 83.45% |  | 0.73 | 0.89 | 0.99 | 0.99 | Bronze | 10/05/2017
SilverStone Technology Inc. | SST-ET650-B | ATX12V, PS2 | 650 |  |  |  | 81.51% | 85.73% | 87.15% | 83.16% |  | 0.95 | 0.98 | 1 | 1 | Bronze | 20/03/2017
SilverStone Technology Inc. | SST-ET550-B | ATX12V, PS2 | 550 |  |  |  | 79.87% | 84.61% | 86.44% | 82.49% |  | 0.96 | 0.99 | 1 | 1 | Bronze | 17/03/2017
SilverStone Technology Inc. | SST-SX800-LTI | SFX | 800 |  |  |  | 92.64% | 94.33% | 94.27% | 91.23% |  | 0.64 | 0.85 | 0.95 | 0.98 | Titanium | 05/01/2017
SilverStone Technology Inc. | SST-ST30SF V2.0 | SFX | 300 |  |  |  | 74.99% | 82.03% | 85.42% | 83.43% |  | 0.91 | 0.95 | 0.99 | 0.99 | Bronze | 13/10/2016
SilverStone Technology Inc. | SST-ST45SF V3.0 | SFX | 450 |  |  |  | 80.83% | 85.39% | 86.43% | 83.37% |  | 0.94 | 0.98 | 0.99 | 0.99 | Bronze | 13/10/2016
SilverStone Technology Inc. | SST-ST85F-PT | ATX12V,EPS12V,PS2 | 850 |  |  |  | 89.97% | 92.62% | 92.73% | 89.72% |  | 0.96 | 0.98 | 1 | 1 | Platinum | 28/04/2016
SilverStone Technology Inc. | SST-SX700-LPT | SFX | 700 |  |  |  | 89.09% | 91.83% | 92.35% | 89.65% |  | 0.94 | 0.98 | 1 | 1 | Platinum | 22/04/2016
SilverStone Technology Inc. | SST-ST1200-PT | ATX12V, EPS12V, PS2 | 1200 |  |  |  | 85.15% | 91.53% | 92.65% | 89.68% |  | 0.93 | 0.97 | 0.99 | 0.99 | Platinum | 05/04/2016
SilverStone Technology Inc. | SST-ST1000-PT | ATX12V, EPS12V, PS2 | 1000 |  |  |  | 86.22% | 91.64% | 92.79% | 90.02% |  | 0.93 | 0.96 | 0.98 | 0.99 | Platinum | 05/04/2016
SilverStone Technology Inc. | SST-ST80F-TI | ATX12V,EPS12V,PS2 | 800 |  |  |  | 92.85% | 94.79% | 94.47% | 91.63% |  | 0.94 | 0.97 | 0.99 | 0.99 | Titanium | 09/12/2015
SilverStone Technology Inc. | SST-ST60F-TI | ATX12V,EPS12V,PS2 | 600 |  |  |  | 91.81% | 94.3% | 94.59% | 92.45% |  | 0.93 | 0.96 | 0.98 | 0.99 | Titanium | 08/12/2015
SilverStone Technology Inc. | SST-ST70F-TI | ATX12V,EPS12V,PS2 | 700 |  |  |  | 91.33% | 94.17% | 94.42% | 91.86% |  | 0.94 | 0.97 | 0.99 | 0.99 | Titanium | 08/12/2015
SilverStone Technology Inc. | SST-SX550 | SFX | 550 |  |  |  | 82.74% | 87.81% | 90.08% | 87.26% |  | 0.99 | 1 | 1 | 1 | Gold | 13/11/2015
SilverStone Technology Inc. | SST-ST65F-PT | ATX12V,EPS12V,PS3 | 650 |  |  |  | 88.65% | 92.03% | 92.64% | 90.27% |  | 0.94 | 0.98 | 1 | 1 | Platinum | 17/08/2015
SilverStone Technology Inc. | SST-ST75F-PT | ATX12V,EPS12V,PS2 | 750 |  |  |  | 88.91% | 92.25% | 92.51% | 89.81% |  | 0.95 | 0.98 | 0.99 | 1 | Platinum | 17/08/2015
SilverStone Technology Inc. | SST-ST55F-PT | ATX12V,EPS12V,PS4 | 550 |  |  |  | 87.79% | 91.53% | 92.51% | 90% |  | 0.93 | 0.98 | 1 | 1 | Platinum | 07/08/2015
SilverStone Technology Inc. | SST-SX500-LG | SFX | 500 |  |  |  | 84.33% | 89% | 90.46% | 87.86% |  | 0.97 | 0.98 | 1 | 1 | Gold | 22/10/2014
SilverStone Technology Inc. | SST-ST50F-PB | ATX12V | 500 |  |  |  | 79.94% | 85.27% | 86.65% | 83.17% |  | 0.93 | 0.97 | 0.99 | 0.99 | Bronze | 10/10/2014
SilverStone Technology Inc. | SST-ST70F-PB | ATX12V | 700 |  |  |  | 82.84% | 86.96% | 86.54% | 82.54% |  | 0.94 | 0.98 | 0.99 | 1 | Bronze | 09/10/2014
SilverStone Technology Inc. | SST-ST60F-PB | ATX12V | 600 |  |  |  | 81.27% | 85.71% | 86.49% | 82.89% |  | 0.96 | 0.98 | 0.99 | 0.99 | Bronze | 09/10/2014
SilverStone Technology Inc. | SST-ST40F-ESB | ATX12V | 400 |  |  |  | 77.45% | 82.85% | 85.47% | 83.25% |  | 0.97 | 0.97 | 0.99 | 1 | Bronze | 18/09/2014
SilverStone Technology Inc. | SST-ST50F-ESB | ATX12V | 500 |  |  |  | 78.89% | 84.21% | 85.93% | 82.98% |  | 0.97 | 0.97 | 0.99 | 0.99 | Bronze | 18/09/2014
SilverStone Technology Inc. | SST-SX600-G | SFX | 600 |  |  |  | 85.05% | 89.31% | 90.71% | 88.73% |  | 0.97 | 0.99 | 1 | 1 | Gold | 06/05/2014
SilverStone Technology Inc. | SST-ST1500-GS | ATX12V, EPS12V, PS2 | 1500 |  |  |  | 83% | 89.11% | 91.78% | 90.05% |  | 0.95 | 0.97 | 0.98 | 0.99 | Gold | 05/03/2014
SilverStone Technology Inc. | SST-ST70F-ESB | ATX12V, EPS12V | 700 |  |  |  | 80.79% | 85.36% | 86.63% | 82.66% |  | 0.94 | 0.93 | 0.99 | 1 | Bronze | 20/11/2013
SilverStone Technology Inc. | SST-ST60F-ESB | ATX12V, EPS12Vq | 600 |  |  |  | 80.02% | 84.72% | 86.17% | 82.86% |  | 0.97 | 0.97 | 1 | 1 | Bronze | 19/11/2013
SilverStone Technology Inc. | SST-ST60F-ESG | ATX12V, EPS12V | 600 |  |  |  | 86.25% | 89.79% | 90.59% | 87.53% |  | 0.96 | 0.98 | 1 | 1 | Gold | 24/10/2013
SilverStone Technology Inc. | SST-ST50F-ESG | ATX12V, EPS12V | 500 |  |  |  | 86.31% | 89.76% | 90.41% | 87.62% |  | 0.95 | 0.97 | 1 | 1 | Gold | 24/10/2013
SilverStone Technology Inc. | SST-ST70F-ESG | ATX12V, EPS12V | 700 |  |  |  | 86.74% | 90.25% | 90.54% | 87.61% |  | 0.95 | 0.97 | 0.99 | 1 | Gold | 24/10/2013
SilverStone Technology Inc. | SST-ST30SF | SFX | 300 |  |  |  | 78.33% | 83.83% | 85.65% | 82.2% |  | 0.96 | 0.99 | 0.97 | 0.98 | Bronze | 07/05/2013
SilverStone Technology Inc. | SST-NJ520 | ATX12V, EPS12V, PS2 | 520 |  |  |  | 85.12% | 90.71% | 92.88% | 91.53% |  | 0.95 | 0.98 | 0.99 | 0.99 | Platinum | 05/10/2012
SilverStone Technology Inc. | SST-ST60F-PS | ATX12V, EPS12V, PS2 | 600 |  |  |  | 83.14% | 89.6% | 90.72% | 87.16% |  | 0.96 | 0.98 | 0.99 | 0.99 | Gold | 03/10/2012
SilverStone Technology Inc. | SST-ZM1350 | ATX12V | 1350 |  |  |  | 80.24% | 87.14% | 89.34% | 85.76% |  | 1 | 0.99 | 1 | 1 | Silver | 19/07/2012
SilverStone Technology Inc. | SST-ST55F-G | ATX12V | 550 |  |  |  | 85.11% | 88.91% | 90.57% | 87.67% | [5 empty] | Gold | 06/07/2012
SilverStone Technology Inc. | SST-ST65F-G | ATX12V | 650 |  |  |  | 86.79% | 90.58% | 91.62% | 87.95% | [5 empty] | Gold | 06/07/2012
SilverStone Technology Inc. | SST-ST45SF-G | ATX12V & SFX | 450 |  |  |  | 81.89% | 87.32% | 90.02% | 87.24% |  | 0.96 | 0.97 | 0.98 | 0.99 | Gold | 17/04/2012
SilverStone Technology Inc. | SST-ST65F-G | ATX12V | 650 |  |  |  | -% | 90.83% | 92% | 88.31% |  |  | 0.98 | 0.99 | 1 | Gold | 05/10/2011
SilverStone Technology Inc. | SST-ST50NF | ATX12V, EPS12V, PS2 | 500 |  |  |  | -% | 85.24% | 88.78% | 87.48% |  |  | 0.99 | 1 | 1 | Silver | 28/04/2011
SilverStone Technology Inc. | SST-ST1000-G | ATX12V, EPS12V, PS2 | 1000 |  |  |  | -% | 88.98% | 90.79% | 88.08% |  |  | 0.96 | 0.98 | 0.99 | Gold | 19/11/2010
SilverStone Technology Inc. | SST-ST1200-G | ATX12V, EPS12V, PS2 | 1200 |  |  |  | -% | 89.09% | 91.01% | 88.62% |  |  | 0.97 | 0.97 | 0.99 | Gold | 19/11/2010
SilverStone Technology Inc. | SST-ST85F-G | ATX12V, EPS12V, PS2 | 850 |  |  |  | -% | 89.19% | 91.03% | 88.59% |  |  | 0.96 | 0.98 | 0.99 | Gold | 18/11/2010
SilverStone Technology Inc. | SST-ST75F-G | ATX12V, EPS12V, PS2 | 750 |  |  |  | -% | 88.74% | 90.26% | 87.54% |  |  | 0.96 | 0.98 | 0.98 | Gold | 18/11/2010
SilverStone Technology Inc. | SST-ST35F-P | ATX12V, PS2 | 350 |  |  |  | -% | 82.13% | 85.12% | 83.17% |  |  | 0.97 | 0.99 | 0.99 | Bronze | 10/05/2010
SilverStone Technology Inc. | SST-ST45SF | ATX12V, SFX | 450 |  |  |  | -% | 83.3% | 85.78% | 82.86% |  |  | 0.98 | 0.99 | 0.99 | Bronze | 10/05/2010
SilverStone Technology Inc. | SST-ST50F-P | ATX12V, PS2 | 500 |  |  |  | -% | 85.22% | 86.53% | 83.64% |  |  | 0.99 | 0.99 | 1 | Bronze | 10/05/2010
SilverStone Technology Inc. | SST-ST40F-P | ATX12V, PS2 | 400 |  |  |  | -% | 82.52% | 85.3% | 83.45% |  |  | 0.98 | 0.99 | 1 | Bronze | 10/05/2010
SilverStone Technology Inc. | SST-ST60F-P | ATX12V | 600 |  |  |  | -% | 85.78% | 87.45% | 83.1% |  |  | 0.99 | 0.97 | 0.98 | Bronze | 24/03/2010
SilverStone Technology Inc. | SST-ST60F-SG | ATX12V | 600 |  |  |  | -% | 84.02% | 86.54% | 84.1% |  |  | 0.96 | 0.98 | 0.99 | Bronze | 22/03/2010
SilverStone Technology Inc. | SST-ST55F-G | ATX12V & EPS12V | 550 |  |  |  | -% | 87.58% | 91.04% | 90.27% |  |  | 0.92 | 0.97 | 0.99 | Gold | 02/12/2009
SilverStone Technology Inc. | SST-ST50F-ES | ATX12V | 500 |  |  |  | -% | 83.89% | 85.46% | 81.1% |  |  | 0.9763 | 0.9936 | 0.9954 | Standard | 30/11/2009
SilverStone Technology Inc. | SST-ST40F-ES | ATX12V | 400 |  |  |  | -% | 80.86% | 83.82% | 80.75% |  |  | 0.9776 | 0.9908 | 0.9936 | Standard | 30/11/2009
SilverStone Technology Inc. | SST-ST1000-P | ATX12V, EPS12V & PS2 | 1000 |  |  |  | -% | 86.52% | 89.24% | 86.54% |  |  | 0.9827 | 0.9945 | 0.9964 | Silver | 21/11/2009
SilverStone Technology Inc. | SST-ST75F-P | ATX12V, EPS12V & PS2 | 750 |  |  |  | -% | 85.91% | 89.08% | 86.84% |  |  | 0.9669 | 0.9911 | 0.9959 | Silver | 21/11/2009
SilverStone Technology Inc. | SST-ST85F-P | ATX12V, EPS12V & PS2 | 850 |  |  |  | -% | 86.51% | 89.36% | 87.15% |  |  | 0.9775 | 0.9948 | 0.9972 | Silver | 21/11/2009
SilverStone Technology Inc. | SST-ST1500 | EPS12V | 1500 |  |  |  | -% | 86.63% | 89.13% | 86.11% |  |  | 0.9769 | 0.9932 | 0.9952 | Silver | 03/06/2009
SilverStone Technology Inc. | SST-OP750-P | ATX12V | 750 |  |  |  | -% | 81.84% | 85.51% | 82.45% |  |  | 0.9955 | 0.9977 | 0.997 | Standard | 21/04/2009
SilverStone Technology Inc. | SST-OP1000-P | ATX12V | 1000 |  |  |  | -% | 84.55% | 86.09% | 81.17% |  |  | 0.9969 | 0.9985 | 0.9974 | Standard | 21/04/2009
SilverStone Technology Inc. | SST-OP650-P | ATX12V | 650 |  |  |  | -% | 81.78% | 85.37% | 82.67% |  |  | 0.9945 | 0.9974 | 0.9966 | Standard | 21/04/2009
SilverStone Technology Inc. | SST-OP850-P | ATX12V | 850 |  |  |  | -% | 82.79% | 85.45% | 81.1% |  |  | 0.9962 | 0.9981 | 0.9975 | Standard | 21/04/2009
SilverStone Technology Inc. | SST-ST40NF | ATX12V | 400 |  |  |  | -% | 83.2% | 85.78% | 84.6% |  |  | 0.9697 | 0.9904 | 0.9954 | Bronze | 04/03/2009
SilverStone Technology Inc. | SST-ST40F | ATX12V | 400 |  |  |  | -% | 82.45% | 85.01% | 82.62% |  |  | 0.9712 | 0.9896 | 0.9963 | Bronze | 24/02/2009
SilverStone Technology Inc. | SST-ST50F | ATX12V | 500 |  |  |  | -% | 83.63% | 85.15% | 81.93% |  |  | 0.9739 | 0.9908 | 0.9972 | Standard | 24/02/2009
SilverStone Technology Inc. | SST-ST35F | ATX12V | 350 |  |  |  | -% | 81.12% | 84.19% | 81.57% |  |  | 0.9684 | 0.9855 | 0.9941 | Standard | 24/02/2009
SilverStone Technology Inc. | SST-ST85EF | EPS12V | 850 |  |  |  | -% | 84.39% | 86.22% | 82.18% |  |  | 0.99 | 0.99 | 1 | Bronze | 16/01/2009
SilverStone Technology Inc. | SST-ST75EF | ATX12V | 750 |  |  |  | -% | 84.31% | 87.22% | 84.12% |  |  | 0.98 | 0.99 | 1 | Bronze | 15/10/2008
SilverStone Technology Inc. | SST-ST65EF | ATX12V | 650 |  |  |  | -% | 84.4% | 86.59% | 82.42% |  |  | 0.98 | 0.99 | 1 | Bronze | 07/10/2008
SilverStone Technology Inc. | SST-ST60EF | ATX12V | 600 |  |  |  | -% | 83.08% | 85.63% | 83.18% |  |  | 0.98 | 1 | 1 | Bronze | 30/09/2008
SilverStone Technology Inc. | SST-ST70EF | EPS12V | 700 |  |  |  | -% | 85.26% | 88.16% | 85.19% |  |  | 0.98 | 0.99 | 1 | Silver | 08/08/2008
SilverStone Technology Inc. | SST-ST45NF | ATX12V | 450 |  |  |  | -% | 82.11% | 85.55% | 83.01% |  |  | 0.98 | 0.99 | 1 | Bronze | 03/07/2008
SilverStone Technology Inc. | SST-ST60F | ATX12V | 600 |  |  |  | -% | 82.96% | 85.62% | 82.17% |  |  | 0.97 | 1 | 1 | Bronze | 30/05/2008
SilverStone Technology Inc. | SST-ST70F | ATX12V | 700 |  |  |  | -% | 83.07% | 85.21% | 81.41% |  |  | 0.96 | 1 | 1 | Standard | 30/05/2008
SilverStone Technology Inc. | SST-ST1200 | ATX12V/EPS12V | 1200 |  |  |  | -% | 83.76% | 84.24% | 82.4% |  |  | 0.98 | 1 | 1 | Standard | 20/05/2008
SilverStone Technology Inc. | SST-ST70F-ES | ATX12V | 700 |  |  |  | -% | 81.99% | 85.62% | 83.42% |  |  | 0.98 | 1 | 1 | Standard | 08/05/2008
SilverStone Technology Inc. | SST-ST60F-ES | ATX12V | 600 |  |  |  | -% | 83.07% | 84.57% | 80.45% |  |  | 0.96 | 0.98 | 1 | Standard | 29/04/2008
SilverStone Technology Inc. | SST-ST85F | ATX12V | 850 |  |  |  | -% | 86.51% | 83.99% | 87.15% |  |  | 0.99 | 1 | 1 | Standard | 23/02/2007
SilverStone Technology Inc. | SST-ST40EF | ATX12V | 400 |  |  |  | -% | 81.55% | 84.5% | 81.76% |  |  | 0.98 | 1 | 1 | Standard | 01/08/2006
SilverStone Technology Inc. | SST-ST50EF | ATX12V | 500 |  |  |  | -% | 82.82% | 85.07% | 81.18% |  |  | 0.97 | 1 | 1 | Standard | 29/06/2006