## Data Export 115V Internal
Manufacturer | Model # | Form Factor | Wattage | 0% No Load | 5% | 10% | 20% | 50% | 100% | PF 5% | PF 10% | PF 20% | PF 50% | PF 100% | Rating | Date Certified
Zippy Technology Corp. | MHG2-5300G | PS2 | 300 |  |  | 81.15% | 87.58% | 90.54% | 89.55% |  | 0.78 | 0.87 | 0.96 | 0.99 | Gold | 12/05/2020
Zippy Technology Corp. | MHG2-5400G | PS2 | 400 |  |  | 82.72% | 88.44% | 91.27% | 90.56% |  | 0.97 | 0.99 | 1 | 1 | Gold | 24/02/2020
Zippy Technology Corp. | MHG2-5500G | PS2 | 500 |  |  | 84.42% | 88.86% | 91.29% | 89.68% |  | 0.98 | 0.99 | 1 | 1 | Gold | 24/02/2020
Zippy Technology Corp. | M1P-2500K2 | 1U | 500 |  |  | 89.34% | 92.81% | 94.43% | 93.25% |  | 0.78 | 0.9 | 0.97 | 0.99 | Platinum | 05/01/2018
Zippy Technology Corp. | P1U-5520K | 1U | 520 |  |  | 85.83% | 90.51% | 92.26% | 90.01% |  | 0.97 | 0.98 | 0.99 | 1 | Platinum | 03/01/2014
Zippy Technology Corp. | P1H-5500K | 1U | 500 |  |  | 85.98% | 90.93% | 92.53% | 89.83% |  | 0.94 | 0.97 | 0.99 | 0.99 | Platinum | 02/01/2014
Zippy Technology Corp. | P1S-6300V | 1U | 300 |  |  | 76.63% | 81.47% | 84.38% | 81.29% |  | 0.94 | 0.98 | 0.99 | 0.97 | Standard | 09/01/2013
Zippy Technology Corp. | P1H-5420G | 1U | 420 |  |  | 80.78% | 87.6% | 91.1% | 90.07% |  | 0.92 | 0.97 | 1 | 0.99 | Gold | 16/03/2012
Zippy Technology Corp. | P1H-5420E | 1U | 420 |  |  | 80.77% | 87.52% | 91.1% | 89.9% |  | 0.93 | 0.97 | 1 | 0.99 | Gold | 16/03/2012
Zippy Technology Corp. | P2G-5600G | 2U | 600 |  |  | -% | 88.86% | 90.99% | 88.53% |  |  | 0.97 | 0.98 | 0.99 | Gold | 18/07/2011
Zippy Technology Corp. | P2G-5500G | 2U | 500 |  |  | -% | 87.71% | 90.81% | 89.11% |  |  | 0.97 | 0.99 | 1 | Gold | 18/07/2011
Zippy Technology Corp. | P1H-5500G | 1U | 500 |  |  | -% | 87.6% | 90.72% | 89.73% |  |  | 0.97 | 0.98 | 0.98 | Gold | 29/05/2011
Zippy Technology Corp. | H1U-5300V | 1U | 300 |  |  | -% | 83% | 86.34% | 83.99% |  |  | 0.9714 | 0.9889 | 0.9972 | Bronze | 20/01/2010
Zippy Technology Corp. | H1M-5707V | EPS12V 1U | 700 |  |  | -% | 83.35% | 87.08% | 83.64% |  |  | 0.9899 | 0.9908 | 0.9953 | Bronze | 04/05/2009
Zippy Technology Corp. | H1M-5607V | EPS12V 1U | 600 |  |  | -% | 82.13% | 86.95% | 85.05% |  |  | 0.9941 | 0.9893 | 0.9947 | Bronze | 04/05/2009
Zippy Technology Corp. | PSL-6C00V | ATX12V | 1200 |  |  | -% | 85.35% | 88.66% | 86% |  |  | 0.99 | 0.99 | 0.99 | Silver | 15/10/2008
Zippy Technology Corp. | Y1U-5650V | ATX12V | 650 |  |  | -% | 82.87% | 86.92% | 84.22% |  |  | 0.99 | 0.99 | 0.99 | Bronze | 14/10/2008
Zippy Technology Corp. | PSL-6A00V | ATX12V | 1000 |  |  | -% | 82.53% | 87.71% | 86.8% |  |  | 1 | 0.99 | 0.99 | Bronze | 14/10/2008
Zippy Technology Corp. | P2M-5800V | EPS2U | 800 |  |  | -% | 82.9% | 85.72% | 81.06% |  |  | 0.99 | 0.99 | 1 | Standard | 05/06/2008
Zippy Technology Corp. | P2M-5700V | EPS2U | 700 |  |  | -% | 82.04% | 85.65% | 81.86% |  |  | 0.99 | 0.99 | 1 | Standard | 05/06/2008
Zippy Technology Corp. | P2H-5550V | EPS2U | 550 |  |  | -% | 83.44% | 85.91% | 82.37% |  |  | 0.99 | 0.99 | 0.99 | Bronze | 04/06/2008
Zippy Technology Corp. | P2G-5600V | EPS2U | 600 |  |  | -% | 82.49% | 86.13% | 82.21% |  |  | 1 | 0.99 | 1 | Bronze | 04/06/2008
Zippy Technology Corp. | P2H-5400V | EPS2U | 400 |  |  | -% | 80.16% | 84.69% | 82.19% |  |  | 0.99 | 0.99 | 0.99 | Standard | 04/06/2008
Zippy Technology Corp. | P2M-5600V | EPS2U | 600 |  |  | -% | 80.05% | 85.34% | 82.96% |  |  | 0.99 | 0.99 | 0.99 | Standard | 04/06/2008
Zippy Technology Corp. | P2H-5500V | EPS2U | 500 |  |  | -% | 82.44% | 85.71% | 82.64% |  |  | 0.99 | 0.99 | 0.99 | Bronze | 04/06/2008
Zippy Technology Corp. | P2G-5500V | EPS2U | 500 |  |  | -% | 80.93% | 85.57% | 83.4% |  |  | 0.99 | 0.99 | 1 | Standard | 04/06/2008
Zippy Technology Corp. | P2G-5650V | EPS2U | 650 |  |  | -% | 82.92% | 85.87% | 81.7% |  |  | 0.99 | 0.99 | 1 | Standard | 03/06/2008
Zippy Technology Corp. | HU2-5760V | ATX12V/EPS12V | 760 |  |  | -% | 82.18% | 86.11% | 82.78% |  |  | 0.99 | 0.99 | 1 | Bronze | 21/04/2008
Zippy Technology Corp. | HU2-5860V | ATX12V/EPS12V | 860 |  |  | -% | 84.06% | 86.6% | 81.3% |  |  | 0.99 | 0.99 | 1 | Standard | 21/04/2008
Zippy Technology Corp. | PSM-5660V | ATX12V/EPS12V | 660 |  |  | -% | 83.39% | 86.83% | 83.46% |  |  | 0.99 | 0.99 | 0.99 | Bronze | 18/04/2008
Zippy Technology Corp. | P1D-5700V | ATX12V/ETX12V | 700 |  |  | -% | 81.83% | 85.43% | 81.5% |  |  | 0.99 | 0.99 | 0.99 | Standard | 18/04/2008
Zippy Technology Corp. | P1D-5600V | ATX12V | 600 |  |  | -% | 80.95% | 85.32% | 84.19% |  |  | 0.99 | 0.99 | 0.99 | Standard | 18/04/2008
Zippy Technology Corp. | PSM-5760V | ATX12V/EPS12V | 760 |  |  | -% | 83.38% | 86.61% | 82.75% |  |  | 0.99 | 0.99 | 1 | Bronze | 18/04/2008
Zippy Technology Corp. | PSM-5860V | ATX12V/EPS12V | 860 |  |  | -% | 84.08% | 86.53% | 81.49% |  |  | 0.99 | 0.99 | 1 | Standard | 18/04/2008
Zippy Technology Corp. | HU2-5660V | ATX12V/EPS12V | 660 |  |  | -% | 83.21% | 86.46% | 83.09% |  |  | 0.99 | 0.99 | 0.99 | Bronze | 16/04/2008
Zippy Technology Corp. | HU2-5560V | ATX12V/EPS12V | 560 |  |  | -% | 81.69% | 85.84% | 83.63% |  |  | 1 | 0.99 | 0.99 | Standard | 16/04/2008
Zippy Technology Corp. | H1U-5320V | EPS1U | 320 |  |  | -% | 81.92% | 85.86% | 82.57% |  |  | 0.98 | 0.99 | 1 | Standard | 31/03/2008
Zippy Technology Corp. | P1S-5300V | EPS1U | 300 |  |  | -% | 80.72% | 83.92% | 80.51% |  |  | 0.98 | 0.99 | 0.99 | Standard | 17/03/2008
Zippy Technology Corp. | P1H-5550V | EPS1U | 550 |  |  | -% | 82.87% | 86.16% | 83.28% |  |  | 1 | 0.99 | 0.99 | Bronze | 14/03/2008
Zippy Technology Corp. | P1H-5500V | EPS1U | 500 |  |  | -% | 82.09% | 86.17% | 83.84% |  |  | 0.99 | 0.99 | 0.99 | Bronze | 07/03/2008
Zippy Technology Corp. | P1H-5400V | EPS1U | 400 |  |  | -% | 80.27% | 85.34% | 83.79% |  |  | 0.99 | 0.99 | 0.99 | Standard | 06/03/2008
Zippy Technology Corp. | HG2-5500V | ATX12V | 500 |  |  | -% | 81.25% | 86.13% | 84.72% |  |  | 0.99 | 0.99 | 1 | Standard | 12/09/2007
Zippy Technology Corp. | HG2-5600V | ATX12V | 600 |  |  | -% | 83.68% | 86.95% | 83.81% |  |  | 1 | 0.99 | 0.99 | Bronze | 12/09/2007
Zippy Technology Corp. | HG2-5400V | ATX12V | 400 |  |  | -% | 81.39% | 85.61% | 84% |  |  | 0.99 | 0.99 | 1 | Standard | 12/09/2007
Zippy Technology Corp. | GP2-5600V | ATX12V | 600 |  |  | -% | 83.46% | 87.11% | 84.57% |  |  | 0.99 | 0.99 | 0.99 | Bronze | 10/09/2007
Zippy Technology Corp. | GP2-5500V | ATX12V | 500 |  |  | -% | 80.98% | 86.23% | 84.82% |  |  | 0.99 | 0.99 | 0.99 | Standard | 10/09/2007
Zippy Technology Corp. | V1E-5250V | EPS1U | 250 |  |  | -% | 83.18% | 86.74% | 85.08% |  |  | 0.97 | 0.99 | 0.99 | Bronze | 12/06/2007
Zippy Technology Corp. | V2H-5435V | 2U | 435 |  |  | -% | 82.89% | 85.4% | 81.08% |  |  | 0.97 | 0.99 | 0.99 | Standard | 12/06/2007
Zippy Technology Corp. | V2H-5400V | 2U | 400 |  |  | -% | 82.01% | 85% | 81.26% |  |  | 0.97 | 0.99 | 0.99 | Standard | 12/06/2007
Zippy Technology Corp. | V2H-5350V | 2U | 350 |  |  | -% | 81.17% | 84.89% | 82.83% |  |  | 0.97 | 0.99 | 0.99 | Standard | 11/06/2007
Zippy Technology Corp. | V1E-5300V | EPS1U | 300 |  |  | -% | 81.16% | 85.41% | 83.57% |  |  | 0.97 | 0.99 | 0.99 | Standard | 08/06/2007
Zippy Technology Corp. | V1E-5350V | EPS1U | 350 |  |  | -% | 81.78% | 85.46% | 82.04% |  |  | 0.97 | 0.99 | 0.99 | Standard | 08/06/2007