## Data Export 230V Internal
Manufacturer | Model # | Form Factor | Voltage | Wattage | 0% No Load | 2% | 5% | 10% | 20% | 50% | 100% | PF 5% | PF 10% | PF 20% | PF 50% | PF 100% | Rating | Date Certified
Dongguan Aohai Technology Co.,Ltd. | AH-CRPS1600A3X | 1U | 230V Internal | 1600 | 2.37 |  | 88.32 | 92.52% | 94.80% | 94.76% | 92.59% | 0.9017 | 0.9725 | 0.9894 | 0.9977 | 0.9979 | Platinum | 03/06/2025
Dongguan Aohai Technology Co.,Ltd. | AH-CRPS1300A3X | 1U | 230V Internal | 1300 | 2.42 |  | 87.11 | 91.84% | 94.38% | 95.05% | 93.38% | 0.8472 | 0.9541 | 0.9833 | 0.9957 | 0.998 | Platinum | 30/05/2025
GUANGDONG GOSPOWER ELECTRIC TECHNOLOGY CO.,LTD. | G1667-5200WA | 1U | 230V Internal | 5200 | 7.02 |  | 90.65 | 94.06% | 95.88% | 96.81% | 95.08% | 0.965 | 0.984 | 0.9941 | 0.9951 | 0.9993 | Ruby | 29/05/2025
Synology Incorporated | RPM-250 | 1U | 230V Internal | 250 | 0.92 |  | 79.05 | 85.86% | 90.52% | 92.82% | 92.08% | 0.4099 | 0.6787 | 0.892 | 0.9846 | 0.9959 | Gold | 28/05/2025
GUANGDONG GOSPOWER ELECTRIC TECHNOLOGY CO.,LTD. | G1667-4200W | 1U | 230V Internal | 4200 | 7.85 |  | 88.04 | 92.41% | 94.63% | 96.55% | 95.78% | 0.9642 | 0.9836 | 0.9946 | 0.9955 | 0.9994 | Titanium | 28/05/2025
AcBel Polytech Inc. | FSJ001 | 1U | 230V Internal | 1600 | 2.51 |  | 72.82 | 88.78% | 92.07% | 94.42% | 92.26% | 0.8653 | 0.9412 | 0.9841 | 0.9884 | 0.9948 | Platinum | 20/05/2025
Lite-On Technology Corporation | PS-2362-1L | 1U | 230V Internal | 3600 | 13.4 |  | 91.24 | 94.46% | 95.99% | 96.21% | 94.71% | 0.9077 | 0.9734 | 0.9916 | 0.9958 | 0.9991 | Titanium | 07/05/2025
MEGMEET | IPS122400-AIT-CA | 1U | 230V Internal | 2400 | 3.2 |  | 87.85 | 93.17% | 95.16% | 96.20% | 94.66% | 0.8347 | 0.9484 | 0.9756 | 0.9941 | 0.998 | Titanium | 05/05/2025
Hewlett Packard Enterprise | P73193-101 | Custom | 230V Internal | 800 | 6.48 |  | 83.22 | 90.69% | 93.59% | 94.67% | 92.95% | 0.7515 | 0.9191 | 0.9701 | 0.9906 | 0.9988 | Platinum | 30/04/2025
HuntKey | HKS2700D1 | 1U | 230V Internal | 2700 | 3.64 |  | 84.43 | 93.48% | 95.84% | 96.35% | 94.97% | 0.8346 | 0.9413 | 0.9603 | 0.9737 | 0.993 | Titanium | 15/04/2025
Delta Electronics, Inc. | DLG3200BW54C32 | 1U | 230V Internal | 3200 | 17.67 |  | 88.94 | 93.41% | 95.85% | 96.36% | 95.19% | 0.929 | 0.9703 | 0.9925 | 0.9983 | 0.9991 | Titanium | 10/04/2025
Delta Electronics, Inc. | DPS-3000AB-35 A | 1U | 230V Internal | 3000 | 2.95 |  | 89.77 | 94.10% | 95.76% | 96.33% | 95.14% | 0.835 | 0.9255 | 0.9845 | 0.9968 | 0.9995 | Titanium | 08/04/2025
Delta Electronics, Inc. | ECD17010028 | 1U | 230V Internal | 5500 | 25.8 |  | 91.45 | 95.39% | 96.95% | 97.20% | 96.29% | 0.9159 | 0.979 | 0.9871 | 0.9981 | 0.9987 | Ruby | 08/04/2025
Delta Electronics, Inc. | DPS-800AB-79 | 1U | 230V Internal | 800 | 2.16 |  | 87.64 | 92.04% | 94.10% | 94.47% | 92.51% | 0.7932 | 0.9397 | 0.978 | 0.9885 | 0.9956 | Platinum | 07/04/2025
Delta Electronics, Inc. | DPS-800AB-81 | 1U | 230V Internal | 800 | 2.5 |  | 88.48 | 93.23% | 95.59% | 96.40% | 95.11% | 0.6264 | 0.8821 | 0.9758 | 0.9907 | 0.998 | Titanium | 07/04/2025
Great Wall Power Supply Technology Co., Ltd. | CR68-5500TP5R2 | CR68 | 230V Internal | 5500 | 23.13 |  | 91.21 | 95.39% | 97.23% | 97.68% | 96.84% | 0.9233 | 0.9809 | 0.9944 | 0.9986 | 0.9992 | Ruby | 01/04/2025
Great Wall Power Supply Technology Co., Ltd. | CR68-5500T2O5R2 | CR68 | 230V Internal | 5500 | 28.21 | 90.27 | 90.27 | 94.53% | 96.53% | 97.03% | 95.95% | 0.9209 | 0.9586 | 0.9953 | 0.9987 | 0.999 | Ruby | 31/03/2025
FSP Technology Inc. | FSP3200-22HM | 1U | 230V Internal | 3200 | 3.11 |  | 87.03 | 9.87% | 95.59% | 96.27% | 93.86% | 0.9543 | 0.9765 | 0.992 | 0.9958 | 0.9947 | Titanium | 27/03/2025
Delta Electronics, Inc. | DLG1301BM12C31 | 1U | 230V Internal | 1300 | 8.8 |  | 88.06 | 93.23% | 95.74% | 96.58% | 95.56% | 0.8291 | 0.9314 | 0.9722 | 0.9922 | 0.9978 | Titanium | 26/03/2025
Great Wall Power Supply Technology Co., Ltd. | CRPS1300C3WZ | CRPS | 230V Internal | 1300 | 5.57 |  | 90.92 | 94.44% | 96.20% | 96.58% | 95.17% | 0.8901 | 0.9651 | 0.9923 | 0.9953 | 0.9993 | Titanium | 26/03/2025
Lite-On Technology Corporation | PS-2322-9L2 | 1U | 230V Internal | 3200 | 4.59 |  | 85.35 | 93.92% | 95.93% | 96.07% | 93.99% | 0.9048 | 0.9609 | 0.9907 | 0.9967 | 0.9991 | Titanium | 19/03/2025
Lite-On Technology Corporation | PS-2322-9L1 | 1U | 230V Internal | 3200 | 4.59 |  | 85.35 | 93.92% | 95.93% | 96.07% | 93.99% | 0.9048 | 0.9609 | 0.9907 | 0.9967 | 0.9991 | Titanium | 19/03/2025
Lite-On Technology Corporation | PS-2322-9L | 1U | 230V Internal | 3200 | 4.59 |  | 85.35 | 93.92% | 95.93% | 96.07% | 93.99% | 0.9048 | 0.9609 | 0.9907 | 0.9967 | 0.9991 | Titanium | 19/03/2025
Lite-On Technology Corporation | PS-2322-9B | 1U | 230V Internal | 3200 | 4.59 |  | 85.35 | 93.92% | 95.93% | 96.07% | 93.99% | 0.9048 | 0.9609 | 0.9907 | 0.9967 | 0.9991 | Titanium | 19/03/2025
Delta Electronics, Inc. | DPS-550AB-56 C | 1U | 230V Internal | 550 | 2.78 |  | 78.17 | 89.25% | 92.54% | 94.17% | 92.99% | 0.7834 | 0.9174 | 0.975 | 0.9934 | 0.9972 | Platinum | 19/03/2025
Delta Electronics, Inc. | DPS-550AB-47 J | 1U | 230V Internal | 550 | 2.71 |  | 77.91 | 89.04% | 92.40% | 94.19% | 93.01% | 0.7939 | 0.9211 | 0.9755 | 0.9936 | 0.9973 | Platinum | 18/03/2025
Great Wall Power Supply Technology Co., Ltd. | GW-CFF3200V5TT | Custom | 230V Internal | 3200 | 3.34 |  | 85.98 | 93.97% | 95.98% | 96.37% | 94.30% | 0.954 | 0.9848 | 0.9942 | 0.998 | 0.9996 | Titanium | 12/03/2025
Great Wall Power Supply Technology Co., Ltd. | CRPS1300N2 | CRPS | 230V Internal | 1300 | 2.91 |  | 83.84 | 91.55% | 94.29% | 94.51% | 91.70% | 0.8655 | 0.939 | 0.9822 | 0.997 | 0.9993 | Platinum | 11/03/2025
FSP Technology Inc. | FSP3200-20HE | 1U | 230V Internal | 3200 | 4.19 |  | 88.76 | 91.70% | 95.39% | 96.20% | 94.66% | 0.9585 | 0.9877 | 0.9949 | 0.9985 | 0.9992 | Titanium | 11/03/2025
Dongguan Aohai Technology Co.,Ltd. | AH-CRPS3200B1X | 1U | 230V Internal | 3200 | 3.62 |  | 90.66 | 94.27% | 96.09% | 96.12% | 94.18% | 0.9411 | 0.9823 | 0.9948 | 0.9987 | 0.9995 | Titanium | 10/03/2025
Delta Electronics, Inc. | DLG2001BM12C31 | 1U | 230V Internal | 2000 | 9.93 |  | 90.48 | 94.30% | 96.14% | 96.26% | 94.25% | 0.8231 | 0.9374 | 0.9802 | 0.9972 | 0.999 | Titanium | 06/03/2025
Broadcom | ADWF1DC650W IN | Custom | 230V Internal | 650 | 3.07 |  | 80.88 | 88.42% | 92.47% | 94.43% | 93.39% | 0.4823 | 0.6894 | 0.8642 | 0.9689 | 0.9922 | Platinum | 06/03/2025
Broadcom | ADWF1DC650W EX | Custom | 230V Internal | 650 | 3.07 |  | 80.88 | 88.42% | 92.47% | 94.43% | 93.39% | 0.4823 | 0.6894 | 0.8642 | 0.9689 | 0.9922 | Platinum | 06/03/2025
Delta Electronics, Inc. | DTX3300HM54X42 | 1U | 230V Internal | 3300 | 14.99 |  | 90.34 | 94.04% | 95.88% | 96.40% | 95.23% | 0.9257 | 0.9735 | 0.9921 | 0.9991 | 0.9997 | Titanium | 05/03/2025
Lite-On Technology Corporation | PA-1272-2LB | 1U | 230V Internal | 2700 | 3.74 |  | 84.48 | 94.05% | 95.84% | 96.44% | 94.62% | 0.9285 | 0.9787 | 0.9906 | 0.9976 | 0.9987 | Titanium | 03/03/2025
Lite-On Technology Corporation | PA-1272-2L | 1U | 230V Internal | 2700 | 3.74 |  | 84.48 | 94.05% | 95.84% | 96.44% | 94.62% | 0.9285 | 0.9787 | 0.9906 | 0.9976 | 0.9987 | Titanium | 03/03/2025
Lite-On Technology Corporation | PA-1272-2 | 1U | 230V Internal | 2700 | 3.74 |  | 84.48 | 94.05% | 95.84% | 96.44% | 94.62% | 0.9285 | 0.9787 | 0.9906 | 0.9976 | 0.9987 | Titanium | 03/03/2025
AcBel Polytech Inc. | FSQ015 | 1U | 230V Internal | 2700 | 6.23 |  | 87.1 | 92.23% | 95.44% | 96.29% | 94.56% | 0.8878 | 0.9618 | 0.9943 | 0.9984 | 0.9987 | Titanium | 26/02/2025
Great Wall Power Supply Technology Co., Ltd. | CRPSAT3200TLW | CRPS | 230V Internal | 3200 | 4.65 |  | 85.55 | 92.74% | 95.82% | 96.11% | 93.42% | 0.8879 | 0.9572 | 0.9867 | 0.9982 | 0.9977 | Titanium | 24/02/2025
Artesyn Embedded Technologies | 700-029672 | 1U | 230V Internal | 2700 | 2.73 |  | 81.72 | 92.69% | 95.23% | 96.21% | 94.82% | 0.9649 | 0.9872 | 0.994 | 0.9974 | 0.9988 | Titanium | 19/02/2025
Cisco Systems, Inc. | DCJ24002-02 | 1U | 230V Internal | 2400 | 14.31 |  | 89.98 | 93.97% | 95.87% | 96.31% | 94.24% | 0.9164 | 0.9568 | 0.9902 | 0.9986 | 0.9986 | Titanium | 18/02/2025
Artesyn Embedded Technologies | 700-029671 | 1U | 230V Internal | 3200 | 2.74 |  | 83.14 | 93.36% | 95.54% | 96.00% | 93.95% | 0.9754 | 0.9913 | 0.9955 | 0.9986 | 0.9993 | Titanium | 18/02/2025
Lite-On Technology Corporation | PT-1102-1MSA | 1U | 230V Internal | 1100 | 9.25 |  | 76.58 | 87.81% | 92.11% | 94.21% | 93.52% | 0.7074 | 0.8692 | 0.9555 | 0.9914 | 0.9983 | Platinum | 12/02/2025
AcBel Polytech Inc. | R1CA2551L | 1U | 230V Internal | 550 | 5.01 |  | 78.95 | 89.24% | 92.61% | 94.26% | 93.02% | 0.6059 | 0.772 | 0.8956 | 0.964 | 0.9891 | Platinum | 11/02/2025
Great Wall Power Supply Technology Co., Ltd. | CRPS2000N3WZ | CRPS | 230V Internal | 2000 | 9.5 |  | 89.51 | 93.62% | 95.52% | 95.97% | 94.37% | 0.9358 | 0.9852 | 0.994 | 0.997 | 0.9998 | Platinum | 10/02/2025
Lite-On Technology Corporation | SP-2552-1R | 1U | 230V Internal | 5500 | 25.88 |  | 84.28 | 91.44% | 94.98% | 96.76% | 95.97% | 0.8978 | 0.9702 | 0.9926 | 0.9979 | 0.9982 | Titanium | 05/02/2025
Great Wall Power Supply Technology Co., Ltd. | PSR1600-54A-B | PSR | 230V Internal | 1600 | 5.54 |  | 82.96 | 88.05% | 93.25% | 95.36% | 94.37% | 0.6068 | 0.9045 | 0.9512 | 0.992 | 0.9954 | Platinum | 05/02/2025
Great Wall Power Supply Technology Co., Ltd. | CRPS3600T2WZ | CRPS | 230V Internal | 3600 | 3.08 |  | 89.55 | 94.16% | 96.18% | 96.26% | 93.52% | 0.8835 | 0.9568 | 0.9825 | 0.9944 | 0.9966 | Titanium | 04/02/2025
Great Wall Power Supply Technology Co., Ltd. | CRPS3600T2W | CRPS | 230V Internal | 3600 | 3.08 |  | 89.55 | 94.16% | 96.18% | 96.26% | 93.52% | 0.8835 | 0.9568 | 0.9825 | 0.9944 | 0.9966 | Titanium | 04/02/2025
Flextronics | AMZ-S-5700ADH00 | 1U | 230V Internal | 5300 | 12.8 |  | 89.46 | 94.04% | 96.42% | 97.35% | 96.60% | 0.9381 | 0.9781 | 0.9973 | 0.9992 | 0.9995 | Titanium | 03/02/2025
Delta Electronics, Inc. | DPS-350AB-42 A | 1U | 230V Internal | 350 | 2.24 |  | 79.88 | 87.32% | 91.89% | 94.47% | 94.76% | 0.5366 | 0.6952 | 0.8653 | 0.9648 | 0.9895 | Platinum | 31/01/2025
Cisco Systems, Inc. | PA-1851-1SA | 1U | 230V Internal | 850 | 3.89 |  | 81.41 | 89.91% | 93.82% | 95.88% | 95.79% | 0.8429 | 0.9279 | 0.9753 | 0.9887 | 0.9864 | Platinum | 30/01/2025
Cisco Systems, Inc. | PA-1851-1S | 1U | 230V Internal | 850 | 0.05 |  | 81.24 | 89.09% | 92.85% | 94.92% | 94.97% | 0.8469 | 0.9324 | 0.977 | 0.9894 | 0.9872 | Platinum | 30/01/2025
Cisco Systems, Inc. | ECD15020095-A | 1U | 230V Internal | 2110 | 3.44 |  | 86.16 | 81.80% | 94.66% | 96.27% | 96.20% | 0.8471 | 0.9398 | 0.9758 | 0.9838 | 0.9929 | Titanium | 27/01/2025
Super Micro Computer Inc. | PWS-6K61G-2R | 2U | 230V Internal | 6500 | 15.64 |  | 88.15 | 90.88% | 94.68% | 96.27% | 95.33% | 0.9262 | 0.9473 | 0.9636 | 0.992 | 0.9987 | Titanium | 27/01/2025
Compuware Technology Inc. | CPR-6622-1M1 | 2U | 230V Internal | 6500 | 15.64 |  | 88.15 | 90.88% | 94.68% | 96.27% | 95.33% | 0.9262 | 0.9473 | 0.9636 | 0.992 | 0.9987 | Titanium | 27/01/2025
GUANGDONG GOSPOWER ELECTRIC TECHNOLOGY CO.,LTD. | G1745-3600W | 1U | 230V Internal | 3600 | 6.42 |  | 89.5 | 93.26% | 95.26% | 96.30% | 94.79% | 0.9691 | 0.9896 | 0.9932 | 0.9957 | 0.9996 | Titanium | 23/01/2025
FSP Technology Inc. | FSP2000-21HM | 1U | 230V Internal | 2000 | 2.17 |  | 85.8 | 92.11% | 94.97% | 96.21% | 94.48% | 0.8759 | 0.9424 | 0.9779 | 0.9971 | 0.9981 | Titanium | 21/01/2025
FSP Technology Inc. | FSP1600-21HM | 1U | 230V Internal | 1600 | 1.97 |  | 83.33 | 90.69% | 94.51% | 96.21% | 94.81% | 0.8491 | 0.9336 | 0.9747 | 0.9935 | 0.9983 | Titanium | 21/01/2025
IBM | 700-037151 | 1U | 230V Internal | 3600 | 5.86 |  | 88.13 | 91.26% | 95.23% | 96.22% | 94.38% | 0.8316 | 0.9266 | 0.9683 | 0.9947 | 0.9987 | Titanium | 21/01/2025
Hewlett Packard Enterprise | P79071-601 | 1U | 230V Internal | 1300 | 2.8 |  | 87.37 | 91.31% | 94.20% | 96.26% | 94.55% | 0.8999 | 0.9545 | 0.9858 | 0.9963 | 0.9972 | Titanium | 20/01/2025
UMEC | UP2K01R | 1U | 230V Internal | 2000 | 9.55 |  | 75.88 | 85.26% | 91.99% | 94.78% | 93.23% | 0.8716 | 0.9179 | 0.9558 | 0.9848 | 0.9948 | Platinum | 20/01/2025
UMEC | UP1K21R | 1U | 230V Internal | 1200 | 21.66 |  | 80.82 | 87.56% | 93.00% | 94.45% | 93.17% | 0.7619 | 0.8537 | 0.916 | 0.9689 | 0.988 | Platinum | 20/01/2025
UMEC | UP9201R | 1U | 230V Internal | 920 | 24.15 |  | 77.61 | 85.26% | 91.69% | 94.36% | 93.40% | 0.6867 | 0.8223 | 0.904 | 0.9609 | 0.9818 | Platinum | 17/01/2025
UMEC | UP6001R | 1U | 230V Internal | 600 | 9.29 |  | 74.41 | 84.44% | 90.67% | 94.12% | 94.03% | 0.6024 | 0.756 | 0.8569 | 0.9391 | 0.9721 | Gold | 17/01/2025
UMEC | UP1K21B | Custom | 230V Internal | 1200 | 8.46 |  | 82.25 | 88.92% | 93.25% | 94.84% | 93.38% | 0.7705 | 0.8746 | 0.9297 | 0.9716 | 0.9869 | Platinum | 17/01/2025
UMEC | UP8601B | Custom | 230V Internal | 860 | 10.39 |  | 77.18 | 85.98% | 90.75% | 94.47% | 94.15% | 0.7229 | 0.8311 | 0.8979 | 0.9563 | 0.9824 | Platinum | 16/01/2025
UMEC | UP6601B | Custom | 230V Internal | 660 | 9.28 |  | 74.37 | 84.53% | 90.92% | 94.32% | 94.39% | 0.6749 | 0.7972 | 0.8808 | 0.9507 | 0.9791 | Platinum | 16/01/2025
Cisco Systems, Inc. | ECD16020162-A | 1U | 230V Internal | 3200 | 3.47 |  | 89.57 | 93.44% | 95.5% | 96.36% | 95.47% | 0.9199 | 0.9715 | 0.9854 | 0.9917 | 0.9964 | Titanium | 13/01/2025
Hewlett Packard Enterprise | P73193-501 | 1U | 230V Internal | 800 | 4.35 |  | 74.68 | 89.92% | 93.29% | 95.03% | 94.26% | 0.8717 | 0.9536 | 0.9817 | 0.9956 | 0.9971 | Platinum | 10/01/2025
Delta Electronics, Inc. | DTX5500BH50M41 | 1U | 230V Internal | 5500 | 25.66 |  | 91.78 | 95.40% | 97.02% | 97.29% | 96.42% | 0.9143 | 0.9715 | 0.9879 | 0.9978 | 0.9987 | Ruby | 09/01/2025
Delta Electronics, Inc. | DTX5500BH50M4C | 1U | 230V Internal | 5500 | 25.66 |  | 91.78 | 95.40% | 97.02% | 97.29% | 96.42% | 0.9143 | 0.9715 | 0.9879 | 0.9978 | 0.9987 | Ruby | 09/01/2025
Delta Electronics, Inc. | DLZ5500BH50X40 | 1U | 230V Internal | 5500 | 25.66 |  | 91.78 | 95.40% | 97.02% | 97.29% | 96.42% | 0.9143 | 0.9715 | 0.9879 | 0.9978 | 0.9987 | Ruby | 09/01/2025
MEGMEET | IPS12400-AIP-CAB | 1U | 230V Internal | 400 | 8.3 |  | 69.75 | 81.22% | 88.39% | 92.53% | 92.61% | 0.6736 | 0.8425 | 0.9423 | 0.9831 | 0.9902 | Gold | 16/12/2024
MEGMEET | IPS12400-AIP-CAA | 1U | 230V Internal | 400 | 8.3 |  | 69.75 | 81.22% | 88.39% | 92.53% | 92.61% | 0.6736 | 0.8425 | 0.9423 | 0.9831 | 0.9902 | Gold | 16/12/2024
MEGMEET | IPS12400-AIP-CA | 1U | 230V Internal | 400 | 8.3 |  | 69.75 | 81.22% | 88.39% | 92.53% | 92.61% | 0.6736 | 0.8425 | 0.9423 | 0.9831 | 0.9902 | Gold | 16/12/2024
Delta Electronics, Inc. | DPS-1100AB-23 A | 1U | 230V Internal | 1100 | 3.24 |  | 85.47 | 89.65% | 93.56% | 95.60% | 95.33% | 0.7556 | 0.8681 | 0.9446 | 0.9792 | 0.9947 | Platinum | 12/12/2024
Delta Electronics, Inc. | DPS-715FB A | 1U | 230V Internal | 715 | 3.07 |  | 82.28 | 87.21% | 91.81% | 94.94% | 95.38% | 0.6912 | 0.8038 | 0.9151 | 0.9746 | 0.9859 | Platinum | 12/12/2024
Delta Electronics, Inc. | DPS-2000AB-35 A | 1U | 230V Internal | 2000 | 3.94 |  | 81.92 | 90.15% | 93.74% | 95.13% | 94.13% | 0.9408 | 0.9797 | 0.9928 | 0.9992 | 0.9922 | Platinum | 04/12/2024
Delta Electronics, Inc. | DPS-1200AB-24 A | 1U | 230V Internal | 1200 | 3.68 |  | 84.57 | 89.49% | 93.96% | 95.56% | 94.80% | 0.8928 | 0.9563 | 0.9852 | 0.9931 | 0.9993 | Platinum | 04/12/2024
Delta Electronics, Inc. | DPS-600AB-15 A | 1U | 230V Internal | 600 | 3.85 |  | 75.48 | 83.91% | 91.51% | 94.80% | 95.09% | 0.7217 | 0.867 | 0.948 | 0.9888 | 0.9966 | Platinum | 04/12/2024
Delta Electronics, Inc. | DPS-150AB-23 A | 1U | 230V Internal | 150 | 4.92 |  | 60.14 | 75.22% | 86.73% | 91.93% | 92.63% | 0.5034 | 0.64335 | 0.7924 | 0.9338 | 0.9704 | Silver | 04/12/2024
Dell | L800E-S2 | 1U | 230V Internal | 800 | 4.17 |  | 80.19 | 90.85% | 94.39% | 96.22% | 95.50% | 0.824 | 0.9388 | 0.9776 | 0.9867 | 0.9946 | Titanium | 03/12/2024
Cisco Systems, Inc. | R22-500P1A | 1U | 230V Internal | 500 | 2.14 |  | 79.7 | 87.10% | 92.54% | 95.11% | 95.25% | 0.6093 | 0.7908 | 0.9239 | 0.9791 | 0.9731 | Platinum | 03/12/2024
Great Wall Power Supply Technology Co., Ltd. | CR68-2700TW | CR68 | 230V Internal | 2700 | 3.21 |  | 87.14 | 93.20% | 95.82% | 96.24% | 94.18% | 0.8978 | 0.964 | 0.9861 | 0.9972 | 0.9997 | Titanium | 26/11/2024
Delta Electronics, Inc. | PMPSP202BBA | 1U | 230V Internal | 2036 | 13.84 |  | 86.51 | 91.76% | 94.40% | 95.19% | 93.43% | 0.9659 | 0.9872 | 0.9926 | 0.9989 | 0.999 | Platinum | 26/11/2024
Great Wall Power Supply Technology Co., Ltd. | CRPS1600C3WZ | CRPS | 230V Internal | 1600 | 7.63 |  | 94.35 | 94.35% | 96.00% | 96.36% | 94.76% | 0.8973 | 0.9696 | 0.9776 | 0.9944 | 0.9985 | Titanium | 25/11/2024
Great Wall Power Supply Technology Co., Ltd. | CRPS2000C3 | CRPS | 230V Internal | 2000 | 9.37 |  | 89.8 | 93.78% | 95.75% | 96.24% | 94.85% | 0.8509 | 0.9305 | 0.9696 | 0.9948 | 0.9988 | Titanium | 25/11/2024
Great Wall Power Supply Technology Co., Ltd. | CRPS1600C3W | CRPS | 230V Internal | 1600 | 7.63 |  | 90.41 | 94.35% | 96.00% | 96.36% | 94.76% | 0.8973 | 0.9696 | 0.9776 | 0.9944 | 0.9985 | Titanium | 25/11/2024
Dell | A3200E-S0 | 1U | 230V Internal | 3200 | 3.13 |  | 82.31 | 92.86% | 95.43% | 96.18% | 93.98% | 0.9563 | 0.9862 | 0.9965 | 0.9992 | 0.9995 | Titanium | 22/11/2024
Lite-On Technology Corporation | PA-1202-1LO | 1U | 230V Internal | 2000 | 10.16 |  | 89.7 | 93.83% | 95.92% | 97.22% | 96.31% | 0.9162 | 0.9662 | 0.9878 | 0.9987 | 0.9992 | Titanium | 22/11/2024
Artesyn Embedded Technologies | CSU3200AT-3M | 1U | 230V Internal | 3200 | 3.13 |  | 82.31 | 92.86% | 95.43% | 96.18% | 93.98% | 0.9563 | 0.9862 | 0.9965 | 0.9992 | 0.9995 | Titanium | 22/11/2024
FSP Technology Inc. | FSP800-29FM | 1U | 230V Internal | 800 | 8.43 |  | 80.17 | 87.79% | 92.30% | 94.43% | 92.92% | 0.7782 | 0.897 | 0.9253 | 0.9584 | 0.9786 | Platinum | 20/11/2024
Delta Electronics, Inc. | DPS-2000AB-22 A | 1U | 230V Internal | 2000 | 3.31 |  | 82.84 | 90.56% | 93.84% | 95.43% | 94.74% | 0.8888 | 0.9549 | 0.9847 | 0.9969 | 0.9898 | Platinum | 19/11/2024
Delta Electronics, Inc. | DPS-350AB-41 A | 1U | 230V Internal | 350 | 2.28 |  | 79.75 | 87.77% | 92.13% | 94.70% | 94.82% | 0.5334 | 0.7011 | 0.8587 | 0.9617 | 0.9879 | Platinum | 19/11/2024
GUANGDONG GOSPOWER ELECTRIC TECHNOLOGY CO.,LTD. | G1667-5200W | 1U | 230V Internal | 5200 | 9.2 |  | 87.94 | 92.86% | 95.27% | 96.61% | 95.53% | 0.9797 | 0.9933 | 0.9912 | 0.9983 | 0.9995 | Titanium | 18/11/2024
Oracle | AHF1DC2000W | 1U | 230V Internal | 2000 | 14.45 |  | 87.27 | 93.34% | 96.07% | 97.31% | 96.76% | 0.9191 | 0.9708 | 0.9933 | 0.999 | 0.9992 | Titanium | 18/11/2024
APLUSPOWER | AP-UL3300F54Y1 | 1U | 230V Internal | 3300 | 27.38 |  | 85.47 | 91.75% | 95.22% | 96.62% | 96.06% | 0.9317 | 0.9783 | 0.9941 | 0.9994 | 0.9996 | Titanium | 07/11/2024
Dell | L1100E-S4 | 1U | 230V Internal | 1100 | 4.74 |  | 78.79 | 90.70% | 94.31% | 96.24% | 95.66% | 0.8075 | 0.9303 | 0.976 | 0.9863 | 0.9946 | Titanium | 06/11/2024
GUANGDONG GOSPOWER ELECTRIC TECHNOLOGY CO.,LTD. | G1606-0800W | 1U | 230V Internal | 800 | 2.26 |  | 80.46 | 91.46% | 94.64% | 96.36% | 95.85% | 0.7917 | 0.9266 | 0.9774 | 0.983 | 0.9918 | Titanium | 31/10/2024
Bel Power Solutions | TEC1800-12-074NA | 1U | 230V Internal | 1800 | 2.31 |  | 84.48 | 93.33% | 95.67% | 96.35% | 95.04% | 8810 | 0.955 | 0.9826 | 0.9917 | 0.9972 | Titanium | 31/10/2024
FSP Technology Inc. | FSP3200-20HM | 1U | 230V Internal | 3200 | 2.35 |  | 86.99 | 93.82% | 95.52% | 96.24% | 93.87% | 0.9477 | 0.9732 | 0.9917 | 0.9969 | 0.9948 | Titanium | 30/10/2024
Delta Electronics, Inc. | DLK3000BM12C20 | 1U | 230V Internal | 3000 | 16.58 |  | 88.39 | 92.81% | 95.21% | 95.94% | 94.48% | 0.9313 | 0.9776 | 0.9949 | 0.9995 | 0.9997 | Platinum | 30/10/2024
Delta Electronics, Inc. | DLK3000BM12C10 | 1U | 230V Internal | 3000 | 16.58 |  | 88.39 | 92.81% | 95.21% | 95.94% | 94.48% | 0.9313 | 0.9776 | 0.9949 | 0.9995 | 0.9997 | Platinum | 30/10/2024
Shenzhen Honor Electronic Co.,Ltd | U1A-D0800-G | 1U | 230V Internal | 800 | 2.14 |  | 79.55 | 86.94% | 91.99% | 94.18% | 92.77% | 0.7045 | 0.8468 | 0.9407 | 0.9883 | 0.9946 | Platinum | 24/10/2024
VAPEL | AD202M12-2M1 | 1U | 230V Internal | 2000 | 3.64 |  | 85.16 | 90.19% | 93.91% | 95.06% | 93.80% | 0.9016 | 0.9656 | 0.9809 | 0.9928 | 0.999 | Platinum | 22/10/2024
Great Wall Power Supply Technology Co., Ltd. | CRPS3000CLWM | CRPS | 230V Internal | 3000 | 3.19 |  | 86.13 | 90.84% | 94.83% | 95.12% | 93.03% | 0.9361 | 0.9697 | 0.9906 | 0.9987 | 0.9995 | Titanium | 21/10/2024
Great Wall Power Supply Technology Co., Ltd. | CRPS2200CLWM | CRPS | 230V Internal | 2200 | 3.12 |  | 85.95 | 90.56% | 94.27% | 95.21% | 93.87% | 0.9075 | 0.9667 | 0.9846 | 0.9979 | 0.9998 | Platinum | 19/10/2024
Delta Electronics, Inc. | DPS-500AB-70 A | 1U | 230V Internal | 500 | 2.85 |  | 79.88 | 87.39% | 91.85% | 94.53% | 94.35% | 0.8046 | 0.9199 | 0.9701 | 0.9916 | 0.9966 | Platinum | 17/10/2024
Cisco Systems, Inc. | R23-2K3P1A | 1U | 230V Internal | 2300 | - |  | 87.81 | 93.13% | 95.64% | 96.30% | 94.98% | 0.922 | 0.972 | 0.99 | 0.9929 | 0.998 | Titanium | 16/10/2024
xFusion Digital Technologies Co., Ltd. | CRPS1K3S12-P | 1U | 230V Internal | 1300 | 8.64 |  | 86.07 | 91.51% | 94.19% | 95.26% | 93.95% | 0.8759 | 0.9583 | 0.9801 | 0.9926 | 0.9985 | Platinum | 15/10/2024
HeNan Qinwei Digital Technologies Co., Ltd. | CRPS1K6S12-P | 1U | 230V Internal | 1600 | 8.74 |  | 87.69 | 92.18% | 94.39% | 94.83% | 92.52% | 0.9146 | 0.9749 | 0.9845 | 0.9959 | 0.9993 | Platinum | 15/10/2024
HeNan Qinwei Digital Technologies Co., Ltd. | CRPS1K3S12-P | 1U | 230V Internal | 1300 | 8.64 |  | 86.07 | 91.51% | 94.19% | 95.26% | 93.95% | 0.8758 | 0.9583 | 0.9801 | 0.9926 | 0.9985 | Platinum | 15/10/2024
xFusion Digital Technologies Co., Ltd. | CRPS1K6S12-P | 1U | 230V Internal | 1600 | 8.74 |  | 87.69 | 92.18% | 94.39% | 94.83% | 92.52% | 0.9146 | 0.9749 | 0.9845 | 0.9959 | 0.9993 | Platinum | 15/10/2024
Lite-On Technology Corporation | PA-1322-1L7 | 1U | 230V Internal | 3200 | 3.64 |  | 90.29 | 93.85% | 95.91% | 96.33% | 94.24% | 0.8967 | 0.9642 | 0.987 | 0.9952 | 0.9993 | Titanium | 15/10/2024
Dell | D3200E-S1 | Custom | 230V Internal | 3200 | 6.68 |  | 84.31 | 93.99% | 95.66% | 96.24% | 94.29% | 0.9509 | 0.9756 | 0.9851 | 0.9986 | 0.9975 | Titanium | 14/10/2024
AcBel Polytech Inc. | R1CA2322A | 1U | 230V Internal | 3200 | 6.69 |  | 88.28 | 92.50% | 95.66% | 96.25% | 94.14% | 0.9328 | 0.9808 | 0.9969 | 0.9983 | 0.9984 | Titanium | 03/10/2024
Delta Electronics, Inc. | DTQ4000BW54B31 | 1U | 230V Internal | 4000 | 5.67 |  | 88.04 | 92.89% | 95.31% | 96.29% | 95.47% | 0.9168 | 0.9662 | 0.9815 | 0.9946 | 0.9991 | Titanium | 02/10/2024
Delta Electronics, Inc. | PMPSP202ABA | 1U | 230V Internal | 2000 | 15.74 |  | 85.21 | 91.27% | 94.332% | 95.30% | 93.64% | 0.965 | 0.9886 | 0.9943 | 0.9988 | 0.9989 | Platinum | 02/10/2024
Delta Electronics, Inc. | DPST-2030AB DS | 1U | 230V Internal | 2000 | 10.15 |  | 88.58 | 93.12% | 95.50% | 96.09% | 94.69% | 0.9565 | 0.9843 | 0.9945 | 0.9983 | 0.9932 | Titanium | 02/10/2024
Delta Electronics, Inc. | DPS-500AB-69 A | 1U | 230V Internal | 500 | 3.1 |  | 78.52 | 86.78% | 9160% | 94.53% | 94.70% | 0.8071 | 0.9171 | 0.9681 | 0.9906 | 0.9959 | Platinum | 01/10/2024
Dell | L3200E-S2 | 1U | 230V Internal | 3200 | 7.7 |  | 84.76 | 93.42% | 95.83% | 96.33% | 94.26% | 0.9628 | 0.9796 | 0.9893 | 0.9911 | 0.993 | Titanium | 01/10/2024
APLUSPOWER | AP-CR3000F12BZ | 1U | 230V Internal | 3000 | 29.86 |  | 86.99 | 92.34% | 95.09% | 96.01% | 94.80% | 0.917 | 0.9738 | 0.9934 | 0.999 | 0.9994 | Titanium | 01/10/2024
3Y Power Technology | YSEG0850EM | 1U | 230V Internal | 850 | 1.69 |  | 85.93 | 92.01% | 95.07% | 96.67% | 96.23% | 0.8637 | 0.927 | 0.9704 | 0.9871 | 0.9952 | Titanium | 30/09/2024
Lite-On Technology Corporation | PS-2152-5L3 | 1U | 230V Internal | 1500 | 4.86 |  | 84.36 | 91.30% | 95.09% | 96.20% | 94.21% | 0.7968 | 0.9178 | 0.9674 | 0.9957 | 0.9964 | Titanium | 24/09/2024
Shenzhen Honor Electronic Co.,Ltd | U1A-D10350-DRB-H | 1U | 230V Internal | 350 | 3.25 |  | 68.22 | 76.67% | 89.11% | 92.33% | 88.40% | 0.6062 | 0.758 | 0.9066 | 0.9824 | 0.9934 | Gold | 18/09/2024
HuntKey | HKS1300D1 | 1U | 230V Internal | 1300 | 2.69 |  | 82.55 | 92.36% | 95.25% | 96.45% | 95.09% | 0.7017 | 0.9024 | 0.9652 | 0.9833 | 0.9922 | Titanium | 12/09/2024
Delta Electronics, Inc. | DPS-1600AB-63 A | 1U | 230V Internal | 1600 | 3.18 |  | 84.94 | 91.43% | 94.63% | 96.20% | 95.88% | 0.8426 | 0.9453 | 0.9823 | 0.9902 | 0.9974 | Titanium | 11/09/2024
Delta Electronics, Inc. | DPS-550AB-58 | 1U | 230V Internal | 550 | 2.4 |  | 80.81 | 89.11% | 92.89% | 94.58% | 93.30% | 0.6645 | 0.8707 | 0.9527 | 0.9782 | 0.9904 | Platinum | 11/09/2024
Dell | D1100E-S8 | Custom | 230V Internal | 1100 | 3.1 |  | 75.48 | 90.45% | 94.21% | 96.21% | 95.49% | 0.8159 | 0.9198 | 0.973 | 0.9933 | 0.9969 | Titanium | 10/09/2024
Dell | D800E-S2 | Custom | 230V Internal | 800 | 2.44 |  | 83.59 | 93.79% | 95.78% | 96.32% | 94.76% | 0.7637 | 0.9238 | 0.9742 | 0.9928 | 0.9973 | Titanium | 10/09/2024
MEGMEET | IPS122000-AIT-CA | 1U | 230V Internal | 2000 | 4.39 |  | 84.85 | 92.49% | 95.33% | 96.27% | 94.70% | 0.6976 | 0.8878 | 0.9724 | 0.9789 | 0.9941 | Titanium | 09/09/2024
Delta Electronics, Inc. | TDPS-3000BB A | 1U | 230V Internal | 3000 | 5.89 |  | 83.94 | 92.60% | 95.35% | 96.23% | 94.53% | 0.856 | 0.9359 | 0.9689 | 0.9953 | 0.999 | Titanium | 05/09/2024
Delta Electronics, Inc. | DPS-1500AB-14 A | 1U | 230V Internal | 1500 | 3.39 |  | 87.27 | 91.95% | .94.21% | 94.75% | 92.49% | 0.8333 | 0.9344 | 0.9748 | 0.993 | 0.9979 | Platinum | 04/09/2024
Delta Electronics, Inc. | DPS-1500AB-15 A | 1U | 230V Internal | 1500 | 3.35 |  | 87.12 | 91.80% | 94.14% | 94.64% | 91.84% | 0.8372 | 0.9373 | 0.9757 | 0.9934 | 0.998 | Platinum | 04/09/2024
MEGMEET | IPS56850-AOP-CA | 1U | 230V Internal | 850 | 3.66 |  | 80.93 | 88.34% | 92.40% | 95.00% | 95.05% | 0.7199 | 0.8793 | 0.9562 | 0.9852 | 0.9955 | Platinum | 04/09/2024
MEGMEET | IPS56850-AIP-CA | 1U | 230V Internal | 850 | 3.66 |  | 80.93 | 88.34% | 92.40% | 95.00% | 95.05% | 0.7199 | 0.8793 | 0.9562 | 0.9852 | 0.9955 | Platinum | 04/09/2024
Great Wall Power Supply Technology Co., Ltd. | CRPS2700T | CRPS | 230V Internal | 2700 | 3.36 |  | 88.42 | 93.31% | 95.79% | 96.29% | 94.41% | 0.8898 | 0.9563 | 0.9881 | 0.9981 | 0.998 | Titanium | 28/08/2024
AcBel Polytech Inc. | FSP017-9G0G | 1U | 230V Internal | 2000 | 5.5 |  | 85.7 | 91.44% | 94.27% | 96.33% | 95.26% | 0.798 | 0.9014 | 0.9627 | 0.9975 | 0.998 | Titanium | 28/08/2024
AcBel Polytech Inc. | FSP016-9G0G | 1U | 230V Internal | 2000 | 4.92 |  | 86.75 | 92.07% | 94.61% | 96.37% | 95.31% | 0.8216 | 0.9205 | 0.9683 | 0.9959 | 0.9977 | Titanium | 27/08/2024
Great Wall Power Supply Technology Co., Ltd. | CRPS2700T2W | CRPS | 230V Internal | 2700 | 2.92 |  | 91.7 | 94.39% | 96.08% | 96.25% | 94.25% | 0.9001 | 0.9426 | 0.9817 | 0.9942 | 0.9962 | Titanium | 23/08/2024
Great Wall Power Supply Technology Co., Ltd. | CRPS2700T2WZ | CRPS | 230V Internal | 2700 | 2.92 |  | 91.7 | 94.39% | 96.08% | 96.24% | 94.25% | 0.9001 | 0.9426 | 0.9817 | 0.9942 | 0.9962 | Titanium | 23/08/2024
MEGMEET | MEG-CRPS1300AOP | 1U | 230V Internal | 1300 | 6.27 |  | 75.02 | 90.16% | 93.43% | 94.55% | 91.88% | 0.8314 | 0.9346 | 0.9838 | 0.997 | 0.9984 | Platinum | 22/08/2024
FSP Technology Inc. | PSR250-12A1 | Custom | 230V Internal | 250 | 2.7 |  | 68.96 | 78.97% | 88.96% | 92.27% | 91.99% | 0.4907 | 0.6561 | 0.8206 | 0.9529 | 0.9837 | Gold | 22/08/2024
Delta Electronics, Inc. | DTX3300HM54X41 | 1U | 230V Internal | 3300 | 15.4 |  | 90.16 | 93.92% | 95.86% | 96.34% | 95.31% | 0.9233 | 0.9736 | 0.9923 | 0.9991 | 0.9997 | Titanium | 21/08/2024
Beijing Zpower Technology Co., Ltd | CRPS2000AZ | 1U | 230V Internal | 2000 | 4.19 |  | 85.7 | 91.88% | 94.46% | 95.06% | 93.22% | 0.8971 | 0.9547 | 0.9843 | 0.9977 | 0.9986 | Platinum | 20/08/2024
Dongguan Aohai Technology Co.,Ltd. | AH-CRPS3200A1X | 1U | 230V Internal | 3200 | 3 |  | 917.71 | 94.77% | 96.22% | 96.19% | 93.75% | 0.8871 | 0.9665 | 0.9897 | 0.9977 | 0.9993 | Titanium | 19/08/2024
Hewlett Packard Enterprise | P67251-201 | 1U | 230V Internal | 3200 | 7.54 |  | 84.46 | 93.08% | 95.59% | 96.11% | 94.24% | 0.9679 | 0.9863 | 0.9953 | 0.9968 | 0.9973 | Titanium | 19/08/2024
Dongguan Aohai Technology Co.,Ltd. | AH-CRPS2700A3X | 1U | 230V Internal | 2700 | 3.13 |  | 86.61 | 94.35% | 96.04% | 96.48% | 94.67% | 0.866 | 0.9488 | 0.9883 | 0.9975 | 0.9992 | Titanium | 16/08/2024
Chicony Power | R2K0PA01P | 1U | 230V Internal | 2000 | 3.22 |  | 85.13 | 91.99% | 94.85% | 95.71% | 94.01% | 0.9257 | 0.9721 | 0.9886 | 0.9963 | 0.9943 | Platinum | 15/08/2024
GOLDEN REGENT ELECTRONICS INDUSTRIAL LTD | PSR250-12A1 | 1U | 230V Internal | 250 | 3.36 |  | 74.46 | 84.16% | 89.80% | 92.87% | 92.62% | 0.5127 | 0.6855 | 0.8119 | 0.9258 | 0.9715 | Gold | 14/08/2024
Hewlett Packard Enterprise | P67255-201 | 1U | 230V Internal | 2400 | 6.21 |  | 81.89 | 91.92% | 94.91% | 96.27% | 95.21% | 0.9341 | 0.97 | 0.9898 | 0.9938 | 0.9975 | Titanium | 14/08/2024
Dell | L3000E-S2 | 1U | 230V Internal | 3000 | 5.22 |  | 85.71 | 92.50% | 95.23% | 96.58% | 95.18% | 0.9381 | 0.9712 | 0.9929 | 0.9973 | 0.9997 | Titanium | 14/08/2024
Hewlett Packard Enterprise | S0U53A | Custom | 230V Internal | 1600 | 4.79 |  | 81.96 | 86.67% | 92.09% | 94.60% | 94.32% | 0.7938 | 0.9177 | 0.9654 | 0.9957 | 0.9977 | Platinum | 12/08/2024
GUANGDONG GOSPOWER ELECTRIC TECHNOLOGY CO.,LTD. | G1505-2700W | 1U | 230V Internal | 2700 | 5.28 |  | 87.5 | 92.19% | 94.69% | 96.28% | 95.04% | 0.8854 | 0.9546 | 0.9784 | 0.9935 | 0.994 | Titanium | 08/08/2024
Segotep | SG-CRPS3200T | CRPS | 230V Internal | 3200 | 2.88 |  | 85.55 | 94.51% | 96.26% | 96.17% | 92.47% | 0.9329 | 0.9768 | 0.99 | 0.9927 | 0.9938 | Titanium | 08/08/2024
SHENZHEN GOSPELL DIGITAL TECHNOLOGY CO.,LTD. | G1251-0350WNA | 1U | 230V Internal | 350 | 2.99 |  | 73.84 | 83.09% | 90.16% | 93.19% | 92.87% | 0.5729 | 0.7029 | 0.8645 | 0.9551 | 0.9842 | Gold | 07/08/2024
APLUSPOWER | AP-CA3200F54B1 | 1U | 230V Internal | 3200 | 52.89 |  | 86.24 | 92.11% | 94.88% | 96.31% | 95.94% | 0.9213 | 0.9758 | 0.9933 | 0.9992 | 0.9995 | Titanium | 30/07/2024
Solu-M Co., Ltd. | PSSF322202A | 1U | 230V Internal | 3200 | 18.9 |  | 85.74 | 90.77% | 94.39% | 96.06% | 93.43% | 0.9455 | 0.9884 | 0.9979 | 0.9991 | 0.9986 | Titanium | 30/07/2024
Delta Electronics, Inc. | DLG2700BM12C32 | 1U | 230V Internal | 2700 | 13.43 |  | 89.77 | 93.91% | 95.85% | 96.18% | 94.65% | 0.8345 | 0.933 | 0.9776 | 0.9929 | 0.9927 | Titanium | 29/07/2024
Delta Electronics, Inc. | DLG2700BM12C31 | 1U | 230V Internal | 2700 | 3.9 |  | 89.77 | 93.91% | 95.85% | 96.18% | 94.65% | 0.8345 | 0.933 | 0.9776 | 0.9929 | 0.9927 | Titanium | 29/07/2024
Delta Electronics, Inc. | DLG2700BM12C20 | 1U | 230V Internal | 2700 | 13.43 |  | 89.77 | 93.91% | 95.85% | 96.18% | 94.65% | 0.8345 | 0.933 | 0.9776 | 0.9929 | 0.9927 | Titanium | 29/07/2024
Delta Electronics, Inc. | DLG2700BM12C30 | 1U | 230V Internal | 2700 | 13.35 |  | 89.77 | 93.91% | 95.85% | 96.18% | 94.65% | 0.8345 | 0.933 | 0.9776 | 0.9929 | 0.9927 | Titanium | 29/07/2024
Delta Electronics, Inc. | AWF2DC3000W12V | 1U | 230V Internal | 3000 | 24.54 |  | 84.94 | 91.38% | 94.84% | 96.17% | 95.17% | 0.9353 | 0.9782 | 0.9907 | 0.9968 | 0.9994 | Titanium | 29/07/2024
Lite-On Technology Corporation | PS-2302-13L | 1U | 230V Internal | 3000 | 10.91 |  | 91.31 | 94.65% | 96.02% | 96.24% | 94.47% | 0.9045 | 0.9738 | 0.9937 | 0.9981 | 0.9994 | Titanium | 25/07/2024
Great Wall Power Supply Technology Co., Ltd. | CRPS1300C3W | CRPS | 230V Internal | 1300 | 2.34 |  | 88.15 | 93.68% | 95.69% | 96.48% | 95.62% | 0.8348 | 0.9418 | 0.9751 | 0.9939 | 0.999 | Titanium | 24/07/2024
APLUSPOWER | AP-CR2000F12F1 | 1U | 230V Internal | 2000 | 9.37 |  | 90.42 | 94.04% | 95.56% | 95.83% | 93.97% | 0.858 | 0.9512 | 0.9902 | 0.9989 | 0.9998 | Platinum | 22/07/2024
APLUSPOWER | AP-UL5500F54X1 | 1U | 230V Internal | 5500 | 31.19 |  | 89.48 | 94.11% | 96.40% | 97.16% | 96.26% | 0.9795 | 0.9932 | 0.9975 | 0.9962 | 0.9993 | Titanium | 22/07/2024
APLUSPOWER | AP-CA2000F12F1 | 1U | 230V Internal | 2000 | 8.62 |  | 90.6 | 94.10% | 95.59% | 95.84% | 93.98% | 0.8541 | 0.9474 | 0.99 | 0.9989 | 0.9997 | Platinum | 19/07/2024
APLUSPOWER | AP-CA1600F12BA | 1U | 230V Internal | 1600 | 8.97 |  | 88.08 | 92.73% | 95.10% | 95.86% | 94.48% | 0.8058 | 0.9216 | 0.977 | 0.998 | 0.9997 | Platinum | 19/07/2024
APLUSPOWER | AP-CA1300F12FP | 1U | 230V Internal | 1300 | 7.96 |  | 88.41 | 93.27% | 95.82% | 96.55% | 95.37% | 0.8406 | 0.9601 | 0.9854 | 0.9971 | 0.9994 | Titanium | 19/07/2024
APLUSPOWER | AP-CA1300F12B7 | 1U | 230V Internal | 1300 | 8.87 |  | 86.04 | 91.64% | 94.52% | 95.87% | 95.12% | 0.7576 | 0.901 | 0.9675 | 0.9966 | 0.9994 | Platinum | 18/07/2024
Artesyn Embedded Technologies | CSZ3200FT-9 | 1U | 230V Internal | 3200 | 4.84 |  | 86.16 | 93.25% | 95.67% | 96.48% | 95.26% | 0.8827 | 0.95 | 0.9915 | 0.9981 | 0.9977 | Titanium | 15/07/2024
Delta Electronics, Inc. | TDPS-2400QB A | Custom | 230V Internal | 2400 | 3.99 |  | 83.27 | 93.19% | 95.47% | 96.26% | 94.67% | 0.9155 | 0.965 | 0.9909 | 0.9949 | 0.9987 | Titanium | 09/07/2024
Delta Electronics, Inc. | TDPS-1800HB A | 1U | 230V Internal | 1800 | 3.85 |  | 80.54 | 91.32% | 94.48% | 96.20% | 95.26% | 0.8447 | 0.9473 | 0.9831 | 0.9908 | 0.9971 | Titanium | 09/07/2024
Chicony Power | R3K3TA01P | 1U | 230V Internal | 3300 | - |  | 90.5 | 94.13% | 95.77% | 96.35% | 95.50% | 0.9362 | 0.9775 | 0.9943 | 0.9987 | 0.9993 | Titanium | 09/07/2024
Dell | A3000E-S2 | 1U | 230V Internal | 3000 | 4 |  | 89.04 | 93.41% | 95.48% | 96.09% | 94.35% | 0.9484 | 0.9827 | 0.9941 | 0.9972 | 0.9983 | Titanium | 09/07/2024
Artesyn Embedded Technologies | CSU3600AT-9-3M0 | 1U | 230V Internal | 3600 | 4.17 |  | 89.89 | 91.54% | 9498% | 96.42% | 95.08% | 0.9051 | 0.9722 | 0.991 | 0.9973 | 0.9988 | Titanium | 08/07/2024
FSP Technology Inc. | FSP320-20RGB | 1U | 230V Internal | 320 | 3.52 |  | 78.13 | 86.25% | 90.71% | 92.93% | 92.39% | 0.5072 | 0.6709 | 0.8247 | 0.944 | 0.9785 | Gold | 03/07/2024
Cisco Systems, Inc. | ECD16020027 | 1U | 230V Internal | 3000 | 61.45 |  | 67.25 | 82.29% | 89.20% | 93.52% | 93.26% | 0.8206 | 0.9205 | 0.9628 | 0.9894 | 0.9928 | Gold | 03/07/2024
Great Wall Power Supply Technology Co., Ltd. | PSR3000C-54AHAH-F | 1U | 230V Internal | 3036 | 7.6 |  | 86.49 | 91.54% | 94.16% | 95.04% | 93.79% | 0.8763 | 0.9452 | 0.9822 | 0.9929 | 0.998 | Platinum | 03/07/2024
Great Wall Power Supply Technology Co., Ltd. | CRPS2000C3WZ | CRPS | 230V Internal | 2000 | 2.09 |  | 87.18 | 94.83% | 96.26% | 96.39% | 94.75% | 0.9099 | 0.9667 | 0.987 | 0.9962 | 0.9995 | Titanium | 03/07/2024
Great Wall Power Supply Technology Co., Ltd. | CRPS2000C3W | CRPS | 230V Internal | 2000 | 2.09 |  | 87.18 | 94.83% | 96.26% | 96.39% | 94.75% | 0.9099 | 0.9667 | 0.987 | 0.9962 | 0.9995 | Titanium | 03/07/2024
Dongguan Aohai Technology Co.,Ltd. | AH-CRPS2700A1X | 1U | 230V Internal | 2700 | 2.99 |  | 88.43 | 92.41% | 94.64% | 95.21% | 93.19% | 0.9039 | 0.9712 | 0.9889 | 0.9978 | 0.9995 | Platinum | 02/07/2024
Delta Electronics, Inc. | TDPS-1500AB-11 A | 1U | 230V Internal | 1500 | 2.59 |  | 83.3 | 92.42% | 95.39% | 96.21% | 95.04% | 0.8325 | 0.9366 | 0.9813 | 0.981 | 0.9947 | Titanium | 02/07/2024
Dongguan Aohai Technology Co.,Ltd. | AH-CRPS2400A1X | 1U | 230V Internal | 2400 | 3.38 |  | 85.7 | 91.62% | 94.34% | 95.33% | 93.78% | 0.8893 | 0.9639 | 0.9866 | 0.9964 | 0.9994 | Platinum | 01/07/2024
Great Wall Power Supply Technology Co., Ltd. | CR60-1000TE | Custom | 230V Internal | 1000 | 7.58 |  | 85.19 | 91.37% | 94.77% | 96.39% | 95.89% | 0.7555 | 0.9092 | 0.9697 | 0.9901 | 0.9973 | Titanium | 26/06/2024
APLUSPOWER | AP-CR2000F12F2 | 1U | 230V Internal | 2000 | 9.24 |  | 89.84 | 93.87% | 95.80% | 96.24% | 94.52% | 0.8611 | 0.9478 | 0.9887 | 0.9986 | 0.9997 | Titanium | 26/06/2024
FSP Technology Inc. | FSP3600-20HE | 1U | 230V Internal | 3600 | 3.13 |  | 88.69 | 92.49% | 95.95% | 96.14% | 94.21% | 0.9618 | 0.9839 | 0.9941 | 0.9983 | 0.9992 | Titanium | 20/06/2024
Great Wall Power Supply Technology Co., Ltd. | CR68-3300TO5R2 | CRPS | 230V Internal | 3300 | 15.53 |  | 90.45 | 94.27% | 96.01% | 96.52% | 95.48% | 0.9213 | 0.9617 | 0.9837 | 0.9971 | 0.9988 | Titanium | 20/06/2024
GUANGDONG GOSPOWER ELECTRIC TECHNOLOGY CO.,LTD. | G1505-3200W | 1U | 230V Internal | 3200 | 5 |  | 88.85 | 92.86% | 95.19% | 96.30% | 94.56% | 0.9132 | 0.9711 | 0.9859 | 0.9936 | 0.9958 | Titanium | 20/06/2024
GUANGDONG GOSPOWER ELECTRIC TECHNOLOGY CO.,LTD. | G1401-2000W | 1U | 230V Internal | 2000 | 2.11 |  | 83.78 | 93.10% | 95.54% | 96.38% | 95.19% | 0.8533 | 0.9304 | 0.9798 | 0.9912 | 0.9971 | Titanium | 19/06/2024
Lite-On Technology Corporation | PA-1301-7A | 1U | 230V Internal | 300 | 2.3 |  | 75.95 | 85.62% | 91.16% | 94.34% | 94.74% | 0.6241 | 0.8355 | 0.9416 | 0.9821 | 0.9911 | Platinum | 11/06/2024
Lite-On Technology Corporation | PA-1301-7AR | 1U | 230V Internal | 300 | 2.3 |  | 75.95 | 85.62% | 91.16% | 94.34% | 94.74% | 0.6241 | 0.8355 | 0.9416 | 0.9821 | 0.9911 | Platinum | 11/06/2024
Fujitsu | A3C40262797 | 1U | 230V Internal | 900 | 6.05 |  | 83.09 | 92.75% | 95.33% | 96.10% | 94.02% | 0.7159 | 0.8674 | 0.9514 | 0.9904 | 0.9985 | Titanium | 11/06/2024
Advanced Energy | CSU2400AT-3M | 1U | 230V Internal | 2400 | 3.23 |  | 78.66 | 91.15% | 94.56% | 96.16% | 95.05% | 0.9212 | 0.9742 | 0.9922 | 0.9962 | 0.9982 | Titanium | 05/06/2024
Delta Electronics, Inc. | DLG1600BM12F30 | 1U | 230V Internal | 1600 | 10.82 |  | 87.54 | 92.70% | 95.51% | 96.47% | 95.39% | 0.8238 | 0.9235 | 0.9713 | 0.9946 | 0.9979 | Titanium | 05/06/2024
Lite-On Technology Corporation | PA-1132-2L1 | 1U | 230V Internal | 1300 | 2.61 |  | 88.14 | 92.19% | 94.35% | 94.53% | 92.68% | 0.9022 | 0.9572 | 0.9916 | 0.9982 | 0.999 | Platinum | 04/06/2024
Lite-On Technology Corporation | PA-2112-2A | 1U | 230V Internal | 1050 | 3.97 |  | 77.4 | 85.72% | 92.24% | 95.36% | 95.90% | 0.7666 | 0.9051 | 0.96662 | 0.9922 | 0.9973 | Platinum | 04/06/2024
Lite-On Technology Corporation | PA-1132-2LB | 1U | 230V Internal | 1300 | 2.61 |  | 88.14 | 92.19% | 94.35% | 94.53% | 92.68% | 0.9022 | 0.9572 | 0.9916 | 0.9982 | 0.999 | Platinum | 04/06/2024
Lite-On Technology Corporation | PA-1132-2L | 1U | 230V Internal | 1300 | 2.61 |  | 88.14 | 92.19% | 94.35% | 94.53% | 92.68% | 0.9022 | 0.9572 | 0.9916 | 0.9982 | 0.999 | Platinum | 04/06/2024
Lite-On Technology Corporation | PA-1132-2 | 1U | 230V Internal | 1300 | 2.61 |  | 88.14 | 92.19% | 94.35% | 94.53% | 92.68% | 0.9022 | 0.9575 | 0.9916 | 0.9982 | 0.999 | Platinum | 04/06/2024
Delta Electronics, Inc. | DLG1300BM12F10 | 1U | 230V Internal | 1300 | 9.64 |  | 87.02 | 91.95% | 94.39% | 95.50% | 94.49% | 0.761 | 0.9055 | 0.9654 | 0.9943 | 0.9983 | Platinum | 04/06/2024
Delta Electronics, Inc. | DLG1300BM12F00 | 1U | 230V Internal | 1300 | 9.64 |  | 87.02 | 91.95% | 94.39% | 95.50% | 94.49% | 0.761 | 0.9055 | 0.9654 | 0.9943 | 0.9983 | Platinum | 04/06/2024
MEGMEET | IPS541050-AOP-AA | 1U | 230V Internal | 1050 | 7.32 |  | 76.8 | 85.65% | 91.24% | 94.43% | 94.81% | 0.6595 | 0.8958 | 0.9634 | 0.9843 | 0.9939 | Platinum | 04/06/2024
MEGMEET | IPS541050-AIP-AA | 1U | 230V Internal | 1050 | 7.32 |  | 76.8 | 85.65% | 91.24% | 94.43% | 94.81% | 0.6595 | 0.8958 | 0.9634 | 0.9843 | 0.9939 | Platinum | 04/06/2024
Beijing Zpower Technology Co., Ltd | CRPS1600AZ | 1U | 230V Internal | 1600 | 3.52 |  | 85.79 | 91.06% | 93.83% | 94.63% | 92.08% | 0.9062 | 0.9666 | 0.9901 | 0.9982 | 0.9987 | Platinum | 03/06/2024
Artesyn Embedded Technologies | CSS1500FP-3A | 1U | 230V Internal | 1500 | 1.87 |  | 86.56 | 91.65% | 93.87% | 94.41% | 93.43% | 0.7551 | 0.879 | 0.9423 | 0.9829 | 0.9857 | Platinum | 03/06/2024
Artesyn Embedded Technologies | CSS1500FP-3 | 1U | 230V Internal | 1500 | 1.87 |  | 86.56 | 91.65% | 93.87% | 94.41% | 93.43% | 0.7551 | 0.879 | 0.9423 | 0.9829 | 0.9857 | Platinum | 03/06/2024
Beijing Zpower Technology Co., Ltd | CRPS800BZ | 1U | 230V Internal | 800 | 3.22 |  | 81.24 | 88.08% | 92.54% | 94.67% | 92.89% | 0.8817 | 0.9473 | 0.9794 | 0.9968 | 0.9989 | Platinum | 03/06/2024
Beijing Zpower Technology Co., Ltd | CRPS1300AZ | 1U | 230V Internal | 1300 | 3.42 |  | 82.41 | 89.94% | 93.26% | 94.66% | 93.04% | 0.8869 | 0.9588 | 0.9829 | 0.9967 | 0.9988 | Platinum | 31/05/2024
Beijing Zpower Technology Co., Ltd | CRPS550NZ | 1U | 230V Internal | 550 | 2.97 |  | 80.04 | 89.62% | 93.23% | 94.64% | 92.72% | 0.8077 | 0.9018 | 0.9622 | 0.9882 | 0.9981 | Platinum | 31/05/2024
Lite-On Technology Corporation | PA-1202-5L7 | 1U | 230V Internal | 2000 | 3.06 |  | 90.13 | 93.89% | 95.53% | 96.27% | 94.83% | 0.8634 | 0.9566 | 0.9898 | 0.9955 | 0.9992 | Titanium | 30/05/2024
Juniper Networks, Inc. | 740-121943, DCJ78002-02 | Custom | 230V Internal | 3000 | 9.85 |  | 71.92 | 82.28% | 92.17% | 94.43% | 92.42% | 0.8627 | 0.9512 | 0.9661 | 0.9861 | 0.9868 | Platinum | 30/05/2024
Hewlett Packard Enterprise | P67255-101 | Custom | 230V Internal | 2400 | 16.91 |  | 85.87 | 93.10% | 95.42% | 96.34% | 95.04% | 0.9056 | 0.9734 | 0.9916 | 0.9856 | 0.9978 | Titanium | 29/05/2024
Hewlett Packard Enterprise | P67251-101 | Custom | 230V Internal | 3200 | 8.16 |  | 89.15 | 94.40% | 95.80% | 96.33% | 94.01% | 0.9387 | 0.9686 | 0.9907 | 0.9972 | 0.9984 | Titanium | 29/05/2024
APLUSPOWER | AP-CA2700F12DX | 1U | 230V Internal | 2700 | 17.9 |  | 88.66 | 93.53% | 95.73% | 96.25% | 94.89% | 0.921 | 0.9751 | 0.991 | 0.9977 | 0.9988 | Titanium | 21/05/2024
Delta Electronics, Inc. | DLG2000BM12F00 | 1U | 230V Internal | 2000 | 9.21 |  | 89.82 | 93.51% | 95.29% | 95.54% | 93.61% | 0.8153 | 0.9194 | 0.9739 | 0.9972 | 0.9989 | Platinum | 15/05/2024
Delta Electronics, Inc. | DLG1600BM12F10 | 1U | 230V Internal | 1600 | 9.7 |  | 87.69 | 92.50% | 94.79% | 95.40% | 93.66% | 0.7557 | 0.8901 | 0.9555 | 0.9941 | 0.9984 | Platinum | 15/05/2024
Delta Electronics, Inc. | DLG1600BM12F00 | 1U | 230V Internal | 1600 | 9.7 |  | 87.69 | 92.50% | 94.79% | 95.40% | 93.66% | 0.7557 | 0.8901 | 0.9555 | 0.9941 | 0.9984 | Platinum | 15/05/2024
Zippy Technology Corp. | HSZRM-2AF0TM | 1U | 230V Internal | 1600 | 14.93 |  | 86.38 | 91.79% | 94.989% | 96.72% | 95.74% | 0.7775 | 0.8927 | 0.9647 | 0.9929 | 0.9937 | Titanium | 15/05/2024
Dell | L1500E-S0 | 2U | 230V Internal | 1500 | 3.87 |  | 80.19 | 91.70% | 94.82% | 96.14% | 95.01% | 0.8643 | 0.9478 | 0.9751 | 0.9882 | 0.9971 | Titanium | 13/05/2024
Dell | D1100E-S7 | 1U | 230V Internal | 1100 | 3.06 |  | 77.43 | 90.20% | 93.76% | 95.56% | 95.20% | 0.8339 | 0.9294 | 0.9794 | 0.9942 | 0.9965 | Platinum | 08/05/2024
Dell | D1500E-S0 | 1U | 230V Internal | 1500 | 2.19 |  | 83.35 | 93.54% | 95.50% | 96.32% | 95.19% | 0.8786 | 0.9505 | 0.984 | 0.9926 | 0.9986 | Titanium | 08/05/2024
Dell | D800E-S1 | Custom | 230V Internal | 800 | 2.54 |  | 81.76 | 87.69% | 93.77% | 94.75% | 93.11% | 0.7674 | 0.9384 | 0.9773 | 0.9937 | 0.9978 | Platinum | 06/05/2024
Super Micro Computer Inc. | PWS-3K60A-1R | 1U | 230V Internal | 3450 | 4.78 |  | 85.36 | 93.16% | 96.24% | 96.34% | 93.89% | 0.9253 | 0.9469 | 0.9629 | 0.9942 | 0.9984 | Titanium | 02/05/2024
Compuware Technology Inc. | CPR-3621-1M1 | 1U | 230V Internal | 3450 | 478 |  | 85.36 | 93.16% | 96.24% | 96.34% | 93.89% | 0.9253 | 0.9469 | 0.9629 | 0.9942 | 0.9984 | Titanium | 02/05/2024
AcBel Polytech Inc. | FSP006-EL0G | 1U | 230V Internal | 2000 | 4.29 |  | 87.32 | 92.21% | 95.34% | 96.40% | 94.82% | 0.858 | 0.9529 | 0.9905 | 0.9971 | 0.9958 | Titanium | 01/05/2024
AcBel Polytech Inc. | FSP003-EL0G | 1U | 230V Internal | 1300 | 3.13 |  | 85.79 | 93.23% | 95.58% | 96.39% | 95.02% | 0.7903 | 0.9302 | 0.9827 | 0.9947 | 0.998 | Titanium | 01/05/2024
Great Wall Power Supply Technology Co., Ltd. | GW-CFF2700V5TT | Custom | 230V Internal | 2700 | 3.47 |  | 85.28 | 93.48% | 95.62% | 96.25% | 94.24% | 0.9291 | 0.9776 | 0.9918 | 0.9971 | 0.9994 | Titanium | 30/04/2024
Great Wall Power Supply Technology Co., Ltd. | CR68-4000CO5F2 | Custom | 230V Internal | 4000 | 15.59 |  | 91.83 | 95.00% | 96.25% | 96.39% | 95.26% | 0.9275 | 0.9793 | 0.9906 | 0.9968 | 0.9987 | Titanium | 30/04/2024
Great Wall Power Supply Technology Co., Ltd. | GW-CFF2700V5TT1 | Custom | 230V Internal | 2700 | 3.47 |  | 85.28 | 93.48% | 95.62% | 96.25% | 94.24% | 0.9291 | 0.9776 | 0.99818 | 0.9971 | 0.9994 | Titanium | 30/04/2024
AcBel Polytech Inc. | FSP002-EL0G | 1U | 230V Internal | 800 | 2.92 |  | 83.95 | 92.60% | 95.49% | 96.44% | 95.06% | 0.6969 | 0.8968 | 0.9679 | 0.9909 | 0.9977 | Titanium | 30/04/2024
Lite-On Technology Corporation | PS-1182-1LA | 1U | 230V Internal | 1800 | 2.32 |  | 85.29 | 91.56% | 95.43% | 96.25% | 94.67% | 0.8485 | 0.9513 | 0.9899 | 0.9983 | 0.9981 | Titanium | 29/04/2024
Dell | L1100E-S3 | 1U | 230V Internal | 1100 | 4.62 |  | 77.51 | 90.05% | 93.69% | 94.67% | 93.25% | 0.8646 | 0.9337 | 0.9699 | 0.9919 | 0.9957 | Platinum | 24/04/2024
Dell | L800E-S1 | 1U | 230V Internal | 800 | 4.9 |  | 74.14 | 87.72% | 92.76% | 94.43% | 93.44% | 0.8784 | 0.9497 | 0.9791 | 0.9958 | 0.997 | Platinum | 24/04/2024
Great Wall Power Supply Technology Co., Ltd. | GW-CFF800V5TT | 1U | 230V Internal | 800 | 2.37 |  | 78.13 | 92.71% | 95.27% | 96.29% | 95.07% | 0.8125 | 0.9272 | 0.9789 | 0.9957 | 0.9985 | Titanium | 17/04/2024
Chicony Power | R2K0BB05P | 1U | 230V Internal | 2000 | 3.45 |  | 90.91 | 94.52% | 95.83% | 96.14% | 93.92% | 0.9134 | 0.9666 | 0.9862 | 0.9956 | 0.9971 | Titanium | 16/04/2024
Chicony Power | R2K0BB04P | 1U | 230V Internal | 2000 | 3.45 |  | 90.91 | 94.52% | 95.83% | 96.14% | 93.92% | 0.9134 | 0.9666 | 0.9862 | 0.9956 | 0.9971 | Titanium | 16/04/2024
Chicony Power | R2K0BB02P | 1U | 230V Internal | 2000 | 3.45 |  | 90.91 | 94.52% | 95.83% | 96.14% | 93.92% | 0.9134 | 0.9666 | 0.9862 | 0.9956 | 0.9971 | Titanium | 16/04/2024
Chicony Power | R2K0BB01P | 1U | 230V Internal | 2000 | 3.45 |  | 90.91 | 94.52% | 95.83% | 96.14% | 93.92% | 0.9134 | 0.9666 | 0.9862 | 0.9956 | 0.9971 | Titanium | 16/04/2024
Chicony Power | R2K0BA01P | 1U | 230V Internal | 2000 | 3.28 |  | 91.19 | 94.81% | 96.17% | 96.02% | 93.79% | 0.9145 | 0.9669 | 0.9862 | 0.9956 | 0.9972 | Titanium | 16/04/2024
Great Wall Power Supply Technology Co., Ltd. | CRPS2700D5 | CRPS | 230V Internal | 2700 | 3.02 |  | 86.47 | 91.33% | 93.71% | 94.47% | 92.04% | 0.934 | 0.9713 | 0.9894 | 0.999 | 0.9994 | Platinum | 12/04/2024
Delta Electronics, Inc. | DLG1300BM12F30 | 1U | 230V Internal | 1300 | 11.13 |  | 85.06 | 91.52% | 94.92% | 96.37% | 95.78% | 0.7308 | 0.882 | 9569 | 0.9911 | 0.9973 | Titanium | 12/04/2024
Delta Electronics, Inc. | DLG2000BM12F30 | 1U | 230V Internal | 2000 | 11.12 |  | 89.39 | 93.83% | 96.03% | 96.29% | 94.48% | 0.767 | 0.9137 | 0.972 | 0.9954 | 0.9983 | Titanium | 11/04/2024
Hewlett Packard Enterprise | P67243-101 | Custom | 230V Internal | 1000 | 4.22 |  | 82.35 | 93.09% | 95.47% | 96.52% | 95.14% | 0.6977 | 0.8699 | 0.9663 | 0.9931 | 0.9986 | Titanium | 04/04/2024
Hewlett Packard Enterprise | P67247-101 | Custom | 230V Internal | 1500 | 4.42 |  | 85.66 | 94.41% | 96.02% | 96.38% | 94.29% | 0.8147 | 0.9263 | 0.9797 | 0.997 | 0.9993 | Titanium | 03/04/2024
Delta Electronics, Inc. | DPS-2000AB-33 C | 1U | 230V Internal | 2000 | 4.5 |  | 85.77 | 92.05% | 95.04% | 96.20% | 94.57% | 0.8893 | 0.995 | 0.9838 | 0.9959 | 0.9988 | Titanium | 01/04/2024
Delta Electronics, Inc. | DPST-1330BB A | 1U | 230V Internal | 1330 | 9.08 |  | 85.37 | 90.86% | 93.76% | 95.00% | 94.04% | 0.9231 | 0.9737 | 0.9898 | 0.9983 | 0.9991 | Platinum | 21/03/2024
APLUSPOWER | AP-CA2700F12S1 | 1U | 230V Internal | 2700 | 19.87 |  | 87.34 | 92.56% | 95.18% | 96.30% | 95.41% | 0.9159 | 0.9696 | 0.9912 | 0.9979 | 0.9989 | Titanium | 21/03/2024
Fujitsu | A3C40262798 | 1U | 230V Internal | 500 | 4.12 |  | 76.22 | 90.81% | 94.28% | 96.12% | 94.88% | 0.8384 | 0.9263 | 0.972 | 0.9939 | 0.9977 | Titanium | 20/03/2024
APLUSPOWER | AP-CA2700F12SA | 1U | 230V Internal | 2700 | 24.41 |  | 85.06 | 91.32% | 94.35% | 95.63% | 94.86% | 0.9199 | 0.9736 | 0.9928 | 0.9985 | 0.9993 | Platinum | 20/03/2024
Delta Electronics, Inc. | DPS-2000AB-33 H | 1U | 230V Internal | 2000 | 7.47 |  | 85.19 | 92.32% | 94.89% | 95.44% | 94.02% | 0.891 | 0.9554 | 0.9835 | 0.9954 | 0.9988 | Platinum | 13/03/2024
Delta Electronics, Inc. | DPS-1300AB-51 A | 1U | 230V Internal | 1300 | 6.08 |  | 83.77 | 92.36% | 94.94% | 96.40% | 94.19% | 0.7866 | 0.9313 | 0.9754 | 0.9939 | 0.9981 | Titanium | 13/03/2024
VAPEL | PSR3000C-54AHAH-F | 3U | 230V Internal | 3000 | 7.72 |  | 86.48 | 90.05% | 93.41% | 95.19% | 94.40% | 0.7236 | 0.8834 | 0.9563 | 0.9889 | 0.9964 | Platinum | 12/03/2024
Great Wall Power Supply Technology Co., Ltd. | GW-CFF1300V5TT | CRPS | 230V Internal | 1300 | 2.74 |  | 90.13 | 94.08% | 96.23% | 96.39% | 94.42% | 0.7511 | 0.927 | 0.9832 | 0.9978 | 0.9986 | Titanium | 06/03/2024
Chicony Power | R1K6BA01P | 1U | 230V Internal | 1600 | 3.11 |  | 82.45 | 94.43% | 96.08% | 96.44% | 94.89% | 0.8964 | 0.9561 | 0.9835 | 0.994 | 0.998 | Titanium | 06/03/2024
Chicony Power | R1K3BA01P | 1U | 230V Internal | 1300 | 3.27 |  | 89.03 | 93.8% | 95.73% | 96.42% | 95.25% | 0.84747 | 0.9424 | 0.9806 | 0.9938 | 0.9978 | Titanium | 06/03/2024
Super Micro Computer Inc. | PWS-5K26G-2R | 2U | 230V Internal | 5250 | 16.47 |  | 88.64 | 92.38% | 94.48% | 96.40% | 95.56% | 0.8982 | 0.967 | 0.989 | 0.9957 | 0.9992 | Titanium | 28/02/2024
Compuware Technology Inc. | CPR-5222-1M1 | 2U | 230V Internal | 5250 | 16.47 |  | 88.64 | 92.38% | 94.48% | 96.40% | 95.56% | 0.8982 | 0.967 | 0.989 | 0.9957 | 0.9992 | Titanium | 28/02/2024
Hewlett Packard Enterprise | P67247-601 | 1U | 230V Internal | 1500 | 3.28 |  | 86.17 | 91.61% | 94.67% | 96.24% | 94.13% | 0.9042 | 0.974 | 0.9879 | 0.996 | 0.9983 | Titanium | 12/02/2024
Hewlett Packard Enterprise | P67243-601 | 1U | 230V Internal | 1000 | 3.52 |  | 85.95 | 91.33% | 94.61% | 96.21% | 95.36% | 0.8119 | 0.9414 | 0.9819 | 0.9943 | 0.9979 | Titanium | 12/02/2024
Great Wall Power Supply Technology Co., Ltd. | CRPS1300C2W | CRPS | 230V Internal | 1300 | 0 |  | 88.76 | 93.18% | 95.62% | 96.29% | 94.67% | 0.8297 | 0.9326 | 0.9781 | 0.9977 | 0.9989 | Titanium | 09/02/2024
Great Wall Power Supply Technology Co., Ltd. | CRPS1300C2WZ | CRPS | 230V Internal | 1300 | 0 |  | 88.76 | 93.18% | 95.62% | 96.29% | 94.67% | 0.8297 | 0.9326 | 0.9781 | 0.9977 | 0.9989 | Titanium | 09/02/2024
Great Wall Power Supply Technology Co., Ltd. | CRPS1300D5 | CRPS | 230V Internal | 1300 | 2.81 |  | 86.18 | 91.93% | 94.08% | 94.40% | 92.45% | 0.8308 | 0.9365 | 0.9769 | 0.994 | 0.999 | Platinum | 08/02/2024
Great Wall Power Supply Technology Co., Ltd. | CRPS1600C2W | CRPS | 230V Internal | 1600 | 0 |  | 88.59 | 93.10% | 95.84% | 96.30% | 94.05% | 0.8698 | 0.9492 | 0.9844 | 0.9986 | 0.999 | Titanium | 08/02/2024
Great Wall Power Supply Technology Co., Ltd. | CRPS1600C2WZ | CRPS | 230V Internal | 1600 | 0 |  | 88.59 | 93.10% | 95.84% | 96.30% | 94.05% | 0.8698 | 0.9492 | 0.9844 | 0.9986 | 0.999 | Titanium | 08/02/2024
Delta Electronics, Inc. | DPS-1600AB-52 B | 1U | 230V Internal | 1600 | 5.08 |  | 87.37 | 93.09% | 95.16% | 96.18% | 94.57% | 0.8646 | 0.9442 | 0.9783 | 0.9947 | 0.9984 | Titanium | 06/02/2024
3Y Power Technology | YSEE2400AM | 1U | 230V Internal | 2400 | 13.34 |  | 88.77 | 93.26% | 95.46% | 96.02% | 93.69% | 0.8082 | 0.9056 | 0.9656 | 0.9935 | 0.9971 | Titanium | 05/02/2024
MEGMEET | MEG-CRPS1600AOP | 1U | 230V Internal | 1600 | 3.77 |  | 83.18 | 89.00% | 93.43% | 94.53% | 92.01% | 0.8774 | 0.9488 | 0.9847 | 0.9967 | 0.9983 | Platinum | 31/01/2024
MEGMEET | MEG-CRPS1600AIP | 1U | 230V Internal | 1600 | 3.77 |  | 83.18 | 89.00% | 93.43% | 94.53% | 92.01% | 0.8774 | 0.9488 | 0.9847 | 0.9967 | 0.9983 | Platinum | 31/01/2024
Delta Electronics, Inc. | DLG2000BM12F10 | 1U | 230V Internal | 2000 | 2.93 |  | 89.82 | 93.51% | 95.29% | 95.54% | 93.61% | 0.8153 | 0.9194 | 0.9739 | 0.9972 | 0.9989 | Platinum | 27/01/2024
Lite-On Technology Corporation | PA-1132-3L7 | 1U | 230V Internal | 1300 | 2.81 |  | 89.03 | 92.82% | 94.72% | 94.76% | 92.64% | 0.8818 | 0.9465 | 0.9898 | 0.9981 | 0.999 | Platinum | 26/01/2024
Lite-On Technology Corporation | PA-1801-1L7 | 1U | 230V Internal | 800 | 2.55 |  | 79.25 | 91.75% | 94.28% | 95.18% | 93.93% | 0.817 | 0.9412 | 0.9826 | 0.995 | 0.999 | Platinum | 26/01/2024
Delta Electronics, Inc. | DPS-450AB-33 A | 1U | 230V Internal | 450 | 4.83 |  | 74.92 | 84.22% | 92.56% | 94.05% | 93.15% | 0.8699 | 0.9085 | 0.9074 | 0.9863 | 0.9914 | Platinum | 11/01/2024
Delta Electronics, Inc. | DPS-450AB-27 A | 1U | 230V Internal | 450 | 4.83 |  | 74.92 | 84.22% | 92.56% | 94.05% | 93.15% | 0.8699 | 0.9085 | 0.9074 | 0.9863 | 0.9914 | Platinum | 11/01/2024
Dell | D1400E-S2 | 1U | 230V Internal | 1400 | 4.68 |  | 83.87 | 92.44% | 94.99% | 96.04% | 94.86% | 0.8658 | 0.9512 | 0.9868 | 0.9943 | 0.998 | Titanium | 11/01/2024
APLUSPOWER | AP-CA3200F12S1 | 1U | 230V Internal | 3200 | 22.8 |  | 87.71 | 92.83% | 95.38% | 96.24% | 94.82% | 0.9333 | 0.97777 | 0.9932 | 0.9983 | 0.9989 | Titanium | 10/01/2024
APLUSPOWER | AP-CA3200F12DT | 1U | 230V Internal | 3200 | 22.98 |  | 87.51 | 92.78% | 95.37% | 96.28% | 94.94% | 0.9335 | 0.9785 | 0.9938 | 0.9985 | 0.9991 | Titanium | 10/01/2024
Shenzhen Honor Electronic Co.,Ltd | AP-CA3200F12S1 | 1U | 230V Internal | 3200 | 22.8 |  | 87.71 | 92.83% | 95.38% | 96.24% | 94.82% | 0.9333 | 0.9777 | 0.9932 | 0.9983 | 0.9989 | Titanium | 10/01/2024
Great Wall Power Supply Technology Co., Ltd. | CRPS3200T | CRPS | 230V Internal | 3200 | 4.62 |  | 84.85 | 91.50% | 95.45% | 96.13% | 93.43% | 0.8213 | 0.9289 | 0.9804 | 0.9966 | 0.9974 | Titanium | 10/01/2024
Chicony Power | R2K0LB02P | 1U | 230V Internal | 2000 | 18.76 |  | 89.15 | 92.69% | 94.64% | 94.78% | 92.36% | 0.9284 | 0.9734 | 0.9887 | 0.9962 | 0.9971 | Platinum | 09/01/2024
APLUSPOWER | AP-CA2700F12DT | 1U | 230V Internal | 2700 | 24.69 |  | 85.09 | 91.67% | 94.81% | 96.24% | 95.43% | 0.9086 | 0.9662 | 0.99 | 0.9974 | 0.9987 | Titanium | 09/01/2024
APLUSPOWER | AP-CA2700F12DP | 1U | 230V Internal | 2700 | 19.95 |  | 85.64 | 91.59% | 94.47% | 95.61% | 94.74% | 0.912 | 0.9728 | 0.9924 | 0.9984 | 0.9993 | Platinum | 09/01/2024
Chicony Power | R2K0LB01P | 1U | 230V Internal | 2000 | 18.76 |  | 89.15 | 92.69% | 94.64% | 94.78% | 92.36% | 0.9284 | 0.973 | 0.9887 | 0.9962 | 0.9971 | Platinum | 09/01/2024
Chicony Power | R1K6LB01P | 1U | 230V Internal | 1600 | 2.79 |  | 87.99 | 92.56% | 94.63% | 94.70% | 92.29% | 0.9066 | 0.9647 | 0.987 | 0.9952 | 0.9981 | Platinum | 06/01/2024
Chicony Power | R1K6BB02P | 1U | 230V Internal | 1600 | 3.28 |  | 88.98 | 94.04% | 95.68% | 96.36% | 94.71% | 0.8793 | 0.954 | 0.9826 | 0.9939 | 0.998 | Titanium | 05/01/2024
Chicony Power | R1K3BB02P | 1U | 230V Internal | 1300 | 3.17 |  | 88.59 | 93.46% | 95.39% | 96.44% | 95.31% | 0.8628 | 0.9494 | 0.9826 | 0.9942 | 0.9979 | Titanium | 05/01/2024
Chicony Power | R1K6BB01P | 1U | 230V Internal | 1600 | 3.28 |  | 88.98 | 94.04% | 95.68% | 96.36% | 94.71% | 0.8793 | 0.954 | 0.9826 | 0.9939 | 0.998 | Titanium | 05/01/2024
Chicony Power | R1K3LB01P | 1U | 230V Internal | 1300 | 2.92 |  | 86.72 | 91.38% | 93.07% | 94.66% | 92.55% | 0.88 | 0.9538 | 0.984 | 0.994 | 0.9968 | Platinum | 05/01/2024
3Y Power Technology | YSEE2000AM | 1U | 230V Internal | 2000 | 5.23 |  | 87.57 | 92.56% | 95.25% | 96.45% | 95.33% | 0.7922 | 0.8929 | 0.9556 | 0.9917 | 0.997 | Titanium | 04/01/2024
Juniper Networks, Inc. | 740-168322, DCJ78002-01 | Custom | 230V Internal | 3000 | 11.09 |  | 71.88 | 81.89% | 92.32% | 94.70% | 92.83% | 0.8315 | 0.9531 | 0.9627 | 0.9734 | 0.9846 | Platinum | 04/01/2024
Lite-On Technology Corporation | PS-2272-3L1 | 1U | 230V Internal | 2700 | 4.06 |  | 89.75 | 93.70% | 95.54% | 96.36% | 93.57% | 0.9091 | 0.9724 | 0.993 | 0.9978 | 0.9993 | Titanium | 03/01/2024
AcBel Polytech Inc. | FSP007-9G0G | 1U | 230V Internal | 1100 | 3.46 |  | 67.15 | 88.28% | 92.03% | 94.50% | 93.04% | 0.8147 | 0.9204 | 0.9629 | 0.9934 | 0.9958 | Platinum | 07/12/2023
AcBel Polytech Inc. | FSN022-9G0G | 1U | 230V Internal | 1100 | 3.53 |  | 69.09 | 88.00% | 92.06% | 94.56% | 93.06% | 0.8171 | 0.9316 | 0.9658 | 0.9933 | 0.9958 | Platinum | 06/12/2023
Lite-On Technology Corporation | PS-2332-3B | 1U | 230V Internal | 3300 | 3.59 |  | 86.24 | 93.30% | 95.77% | 96.67% | 95.55% | 0.8781 | 0.9523 | 0.9814 | 0.9958 | 0.9989 | Titanium | 06/12/2023
FSP Technology Inc. | FSP2700-20HM | 1U | 230V Internal | 2700 | 0 |  | 87.15 | 93.79% | 95.79% | 96.42% | 93.74% | 0.925 | 0.9623 | 0.9864 | 0.9975 | 0.9912 | Titanium | 05/12/2023
FSP Technology Inc. | FSP2400-20HM | 1U | 230V Internal | 2400 | 0 |  | 86.34 | 94.33% | 95.79% | 96.33% | 94.18% | 0.9169 | 0.9531 | 0.982 | 0.9967 | 0.9982 | Titanium | 05/12/2023
Juniper Networks, Inc. | 740-148504, FSN016 | Custom | 230V Internal | 2200 | 3.13 |  | 79.08 | 83.84% | 91.80% | 94.89% | 93.76% | 0.9017 | 0.9622 | 0.9663 | 0.9944 | 0.997 | Platinum | 04/12/2023
APLUSPOWER | AP-CA2000F12S1 | 1U | 230V Internal | 2000 | 9.68 |  | 89.69 | 93.85% | 95.87% | 96.21% | 94.45% | 0.8559 | 0.9477 | 0.9871 | 0.9981 | 0.9995 | Titanium | 01/12/2023
APLUSPOWER | AP-CA2000F12F2 | 1U | 230V Internal | 2000 | 9.12 |  | 90.17 | 94.17% | 96.03% | 96.33% | 94.51% | 0.8609 | 0.9517 | 0.9883 | 0.9985 | 0.9995 | Titanium | 01/12/2023
APLUSPOWER | AP-CA1300F12S1 | 1U | 230V Internal | 1300 | 8.39 |  | 87.2 | 92.41% | 95.15% | 96.29% | 95.50% | 0.7777 | 0.9414 | 0.9734 | 0.9976 | 0.9993 | Titanium | 01/12/2023
Solu-M Co., Ltd. | PSSF162205C | 1U | 230V Internal | 1600 | 4.13 |  | 82.81 | 91.13% | 94.71% | 96.12% | 94.95% | 0.8606 | 0.9371 | 0.9804 | 0.9912 | 0.9961 | Titanium | 30/11/2023
APLUSPOWER | AP-CA1600F12S1 | 1U | 230V Internal | 1600 | 8.46 |  | 88.61 | 93.33% | 95.52% | 96.30% | 95.07% | 0.8175 | 0.9338 | 0.9832 | 0.9975 | 0.9994 | Titanium | 30/11/2023
APLUSPOWER | AP-CA0800F12F1 | 1U | 230V Internal | 800 | 7.22 |  | 83.17 | 90.36% | 94.22% | 96.16% | 95.96% | 0.7716 | 0.9332 | 0.9791 | 0.9899 | 0.9971 | Titanium | 30/11/2023
Great Wall Power Supply Technology Co., Ltd. | CRPS2200CLW | CRPS | 230V Internal | 2200 | 3.03 |  | 85.87 | 90.91% | 95.75% | 96.43% | 94.93% | 0.8653 | 0.9607 | 0.9899 | 0.9988 | 0.9965 | Titanium | 17/11/2023
Delta Electronics, Inc. | ADWF2AC6000W | 1U | 230V Internal | 6000 | 48.4 |  | 85.16 | 91.70% | 94.87% | 96.43% | 95.28% | 0.8962 | 0.9427 | 0.9764 | 0.9943 | 0.9982 | Titanium | 17/11/2023
Lite-On Technology Corporation | PS-2272-1L | 1U | 230V Internal | 2700 | 3.3 |  | 84.24 | 93.82% | 95.76% | 96.39% | 94.72% | 0.9265 | 0.9778 | 0.9902 | 0.9976 | 0.9985 | Titanium | 16/11/2023
Lite-On Technology Corporation | PA-1272-1L1 | 1U | 230V Internal | 2700 | 2.72 |  | 84.22 | 94.11% | 95.98% | 96.56% | 94.86% | 0.9253 | 0.9775 | 0.9897 | 0.9977 | 0.9985 | Titanium | 15/11/2023
Lite-On Technology Corporation | PA-1272-1B | 1U | 230V Internal | 2700 | 2.72 |  | 84.22 | 94.11% | 95.98% | 96.56% | 94.86% | 0.9253 | 0.9775 | 0.9897 | 0.9977 | 0.9985 | Titanium | 15/11/2023
Murata | D1U68T-W-3600-54-HB4C | 1U | 230V Internal | 3600 | 5.21 |  | 88.61 | 92.60% | 94.76% | 96.69% | 94.92% | 0.944 | 0.9788 | 0.9934 | 0.9991 | 0.9995 | Titanium | 15/11/2023
Lite-On Technology Corporation | PA-1272-1L | 1U | 230V Internal | 2700 | 2.72 |  | 84.22 | 94.11% | 95.98% | 96.56% | 94.86% | 0.9253 | 0.9775 | 0.9897 | 0.9977 | 0.9985 | Titanium | 15/11/2023
MEGMEET | MEG-CRPS2200AOP | 1U | 230V Internal | 2200 | 3.18 |  | 84.74 | 90.08% | 93.10% | 94.60% | 92.91% | 0.9296 | 0.9684 | 0.9851 | 0.9987 | 0.9996 | Platinum | 14/11/2023
FSP Technology Inc. | FSP3000-20HM | 1U | 230V Internal | 3000 | 0 |  | 88.05 | 95.00% | 96.02% | 96.33% | 92.80% | 0.9345 | 0.9649 | 0.9882 | 0.9979 | 0.9919 | Titanium | 14/11/2023
Cisco Systems, Inc. | 700-016227-0000 | 1U | 230V Internal | 1600 | 3.42 |  | 80.19 | 88.28% | 92.38% | 94.64% | 93.96% | 0.7408 | 0.8361 | 0.9218 | 0.9795 | 0.994 | Platinum | 13/11/2023
Netapp | DCJ20002-12 | 1U | 230V Internal | 2000 | 16.55 |  | 83.97 | 92.51% | 95.56% | 96.42% | 94.61% | 0.7694 | 0.9058 | 0.9771 | 0.9979 | 0.9987 | Titanium | 13/11/2023
HuntKey | HK2400B-S1 | 1U | 230V Internal | 2400 | 5.46 |  | 84.2 | 91.85% | 94.72% | 95.37% | 93.52% | 0.833 | 0.9463 | 0.985 | 0.9954 | 0.9973 | Platinum | 09/11/2023
Dell | L1400E-S2 | 1U | 230V Internal | 1400 | 3.86 |  | 82.93 | 92.73% | 94.83% | 96.24% | 95.11% | 0.9115 | 0.9628 | 0.9889 | 0.9954 | 0.9984 | Titanium | 07/11/2023
Chicony Power | R21-800P2B | 1U | 230V Internal | 800 | 1.94 |  | 82.57 | 91.59% | 94.30% | 94.69% | 93.54% | 0.9131 | 0.9677 | 0.9838 | 0.9951 | 0.9945 | Platinum | 06/11/2023
HuntKey | HK2000B-S1 | 1U | 230V Internal | 2000 | 2.76 |  | 84.48 | 92.69% | 94.84% | 95.22% | 92.84% | 0.8703 | 0.9392 | 0.973 | 0.9929 | 0.9984 | Platinum | 02/11/2023
Lite-On Technology Corporation | PA-1501-3L7 | 1U | 230V Internal | 500 | 6.83 |  | 69.35 | 83.60% | 89.34% | 93.35% | 93.23% | 0.8089 | 0.9458 | 0.9765 | 0.9979 | 0.9966 | Gold | 30/10/2023
Delta Electronics, Inc. | DPST-5030AB B | Custom | 230V Internal | 5200 | 6.24 |  | 89.48 | 93.05% | 95.34% | 96.16% | 95.03% | 0.8637 | 0.9572 | 0.9872 | 0.9983 | 0.9989 | Titanium | 27/10/2023
Hewlett Packard Enterprise | S0F92A | 1U | 230V Internal | 1600 | 3.03 |  | 72.17 | 88.28% | 91.84% | 94.27% | 92.31% | 0.8708 | 0.9477 | 0.9862 | 0.9891 | 0.9953 | Platinum | 26/10/2023
AcBel Polytech Inc. | FSJ004 | 1U | 230V Internal | 1600 | 3.03 |  | 72.17 | 88.28% | 91.84% | 94.27% | 92.31% | 0.8708 | 0.9477 | 0.9862 | 0.9891 | 0.9953 | Platinum | 26/10/2023
FSP Technology Inc. | FSP800-22FM | 1U | 230V Internal | 800 | 7.85 |  | 81.4 | 88.94% | 92.61% | 94.62% | 93.13% | 0.6874 | 0.8216 | 0.9122 | 0.9818 | 0.9912 | Platinum | 24/10/2023
Hewlett Packard Enterprise | S0F91A | 1U | 230V Internal | 1600 | 2.85 |  | 73.53 | 88.23% | 92.01% | 94.37% | 92.31% | 0.8704 | 0.9492 | 0.9866 | 0.9899 | 0.9952 | Platinum | 24/10/2023
FSP Technology Inc. | FSP550-22FM | 1U | 230V Internal | 550 | 7.16 |  | 77.59 | 86.44% | 91.33% | 94.34% | 93.68% | 0.672 | 0.8368 | 0.8961 | 0.9753 | 0.9896 | Platinum | 23/10/2023
AcBel Polytech Inc. | R1CA2132E | 1U | 230V Internal | 1300 | 2.09 |  | 86.75 | 94.03% | 95.53% | 96.16% | 94.23% | 0.8321 | 0.9315 | 0.9806 | 0.9947 | 0.9955 | Titanium | 13/10/2023
Lite-On Technology Corporation | PS-2302-11L | 1U | 230V Internal | 3000 | 17.06 |  | 88.22 | 92.92% | 95.44% | 96.42% | 95.65% | 0.8842 | 0.9593 | 0.9858 | 0.9956 | 0.9958 | Titanium | 10/10/2023
Delta Electronics, Inc. | DPS-2400AB-12 | 1U | 230V Internal | 2592 | 15.1 |  | 89.67 | 93.94% | 95.85% | 96.31% | 94.73% | 0.7654 | 0.8756 | 0.9586 | 0.9903 | 0.9954 | Titanium | 02/10/2023
Great Wall Power Supply Technology Co., Ltd. | CR68-3300CO5R2 | Custom | 230V Internal | 3300 | 12.91 |  | 90.76 | 94.38% | 96.16% | 96.50% | 95.53% | 0.9304 | 0.978 | 0.9931 | 0.9956 | 0.9982 | Titanium | 26/09/2023
Lite-On Technology Corporation | PS-2242-11L | 1U | 230V Internal | 2400 | 2.68 |  | 86.25 | 90.04% | 93.93% | 94.50% | 92.05% | 0.9056 | 0.9691 | 0.9911 | 0.9978 | 0.9983 | Platinum | 25/09/2023
Cisco Systems, Inc. | DCJ14502-02 | 1U | 230V Internal | 1450 | 8.49 |  | 86.28 | 92.01% | 94.88% | 96.25% | 95.57% | 0.9013 | 0.9762 | 0.9716 | 0.9957 | 0.998 | Titanium | 15/09/2023
Cisco Systems, Inc. | DCJ14502-01 | 1U | 230V Internal | 1450 | 8.49 |  | 86.28 | 92.01% | 94.88% | 96.25% | 95.57% | 0.9013 | 0.9762 | 0.9716 | 0.9957 | 0.998 | Titanium | 15/09/2023
Artesyn Embedded Technologies | CST1800AT-3 | 1U | 230V Internal | 1800 | - |  | 82.86 | 90.16% | 94.36% | 96.11% | 94.76% | 0.9125 | 0.9737 | 0.9687 | 0.997 | 0.9973 | Titanium | 15/09/2023
Hewlett Packard Enterprise | MW2163 | 1U | 230V Internal | 1800 | 15.83 |  | 84.09 | 91.14% | 94.52% | 95.92% | 94.81% | 0.8181 | 0.9269 | 0.9734 | 0.9964 | 0.9979 | Platinum | 12/09/2023
Cisco Systems, Inc. | PS-3761-1S | EPS12V | 230V Internal | 760 | 3.89 |  | 81.88 | 88.47% | 92.22% | 94.91% | 94.78% | 0.7418 | 0.8535 | 0.9504 | 0.9863 | 0.9923 | Platinum | 12/09/2023
Lite-On Technology Corporation | PS-2132-6 | 1U | 230V Internal | 1300 | 2.83 |  | 87.85 | 93.40% | 95.46% | 96.27% | 94.39% | 0.8563 | 0.9593 | 0.9907 | 0.9979 | 0.9983 | Titanium | 01/09/2023
Lite-On Technology Corporation | PS-2132-6 | 1U | 230V Internal | 1300 | 2.83 |  | 87.85 | 93.40% | 95.46% | 96.27% | 94.39% | 0.8563 | 0.9593 | 0.9907 | 0.9979 | 0.9983 | Titanium | 01/09/2023
Lite-On Technology Corporation | PA-1132-6R | 1U | 230V Internal | 1300 | 2.99 |  | 88.04 | 93.23% | 95.37% | 96.23% | 94.33% | 0.845 | 0.9566 | 0.9903 | 0.9977 | 0.9983 | Titanium | 01/09/2023
Lite-On Technology Corporation | PA-1132-6L1 | 1U | 230V Internal | 1300 | 2.99 |  | 88.04 | 93.23% | 95.37% | 96.23% | 94.33% | 0.845 | 0.9566 | 0.9903 | 0.9977 | 0.9983 | Titanium | 01/09/2023
Lite-On Technology Corporation | PA-1132-6 | 1U | 230V Internal | 1300 | 2.99 |  | 88.04 | 93.23% | 95.37% | 96.23% | 94.33% | 0.845 | 0.9566 | 0.9903 | 0.9977 | 0.9983 | Titanium | 01/09/2023
Lite-On Technology Corporation | PS-2132-6L | 1U | 230V Internal | 1300 | 2.83 |  | 87.85 | 93.40% | 95.46% | 96.27% | 94.39% | .8563. | 9593 | 0.9907 | 0.9979 | 0.9983 | Titanium | 01/09/2023
Lite-On Technology Corporation | PS-2132-6B | 1U | 230V Internal | 1300 | 2.99 |  | 88.04 | 93.23% | 95.37% | 96.23% | 94.33% | 0.845 | 0.9566 | 0.9903 | 0.9977 | 0.9983 | Titanium | 01/09/2023
Lite-On Technology Corporation | PS-2132-6T | 1U | 230V Internal | 1300 | 2.83 |  | 87.85 | 93.40% | 95.46% | 96.27% | 94.39% | 0.8563 | 0.9593 | 0.9907 | 0.9979 | 0.9983 | Titanium | 01/09/2023
Juniper Networks, Inc. | 740-155849, FSN014 | Custom | 230V Internal | 2700 | 3.31 |  | 81.48 | 85.43% | 92.74% | 94.61% | 92.94% | 0.9237 | 0.9708 | 0.9776 | 0.9973 | 0.9989 | Platinum | 31/08/2023
Great Wall Power Supply Technology Co., Ltd. | CRPS3000CL5 | CRPS | 230V Internal | 3000 | 4.06 |  | 87.7 | 92.34% | 95.01% | 96.40% | 95.82% | 0.9214 | 0.9806 | 0.9864 | 0.998 | 0.9995 | Titanium | 29/08/2023
Delta Electronics, Inc. | ECD56020030 | 1U | 230V Internal | 4310 | 34.71 |  | 86.19 | 92.03% | 94.98% | 96.13% | 96.24% | 0.9155 | 0.9676 | 0.9875 | 0.995 | 0.999 | Titanium | 29/08/2023
xFusion Digital Technologies Co., Ltd. | PDP3000S54-T1 | 1U | 230V Internal | 3000 | 6.79 |  | 83.42 | 91.48% | 94.95% | 96.38% | 96.34% | 0.8797 | 0.9738 | 0.9915 | 0.9978 | 0.998 | Titanium | 20/08/2023
Great Wall Power Supply Technology Co., Ltd. | CRPS2700TW | CRPS | 230V Internal | 2700 | 3.53 |  | 91.53 | 94.83% | 95.73% | 96.28% | 94.19% | 0.8809 | 0.9556 | 0.9845 | 0.9983 | 0.9993 | Titanium | 20/08/2023
Great Wall Power Supply Technology Co., Ltd. | CRPS2700TWZ | Custom | 230V Internal | 2700 | 3.53 |  | 91.53 | 94.83% | 95.73% | 96.28% | 94.19% | 0.8809 | 0.9556 | 0.9845 | 0.9983 | 0.9993 | Titanium | 20/08/2023
Lenovo | DPS-800AB-72 | 1U | 230V Internal | 800 | 3.39 |  | 86.92 | 91.97% | 94.94% | 96.13% | 94.95% | 0.8833 | 0.9624 | 0.9849 | 0.9971 | 0.9984 | Titanium | 20/08/2023
Shenzhen Honor Electronic Co.,Ltd | U1A-D0550-H | 1U | 230V Internal | 550 | 3.16 |  | 78.14 | 85.32% | 92.60% | 94.29% | 92.18% | 0.7204 | 0.8803 | 0.9452 | 0.9867 | 0.9948 | Platinum | 19/08/2023
Shenzhen Honor Electronic Co.,Ltd | U1A-D1300-L-22 | 1U | 230V Internal | 1300 | 2.44 |  | 85.04 | 90.46% | 93.45% | 94.52% | 93.29% | 0.7995 | 0.9256 | 0.9748 | 0.9923 | 0.9983 | Platinum | 19/08/2023
Great Wall Power Supply Technology Co., Ltd. | CRPS3000CLW | CRPS | 230V Internal | 3000 | 3.29 |  | 87.36 | 91.69% | 96.36% | 96.43% | 93.90% | 0.9179 | 0.9683 | 0.9918 | 0.9977 | 0.9957 | Titanium | 17/08/2023
Delta Electronics, Inc. | DPS-1600AB-52 C | 1U | 230V Internal | 1600 | 3.75 |  | 87.59 | 93.28% | 95.36% | 96.31% | 94.88% | 0.861 | 0.948 | 0.9804 | 0.995 | 0.9983 | Titanium | 16/08/2023
APLUSPOWER | AP-CR3000F12BY | 1U | 230V Internal | 3000 | 19.5 |  | 86.96 | 92.40% | 95.01% | 95.77% | 94.68% | 0.9039 | 0.9684 | 0.9923 | 0.9986 | 0.9996 | Platinum | 30/07/2023
APLUSPOWER | AP-CA3200F54B2 | 1U | 230V Internal | 3200 | 25.53 |  | 86.52 | 92.17% | 94.98% | 96.31% | 95.95% | 0.92009 | 0.9768 | 0.9935 | 0.9989 | 0.9992 | Titanium | 30/07/2023
APLUSPOWER | AP-CA2700F54B1 | 1U | 230V Internal | 2700 | 25.47 |  | 84.39 | 91.02% | 94.34% | 96.19% | 96.28% | 0.9077 | 0.9698 | 0.9913 | 0.9985 | 0.9992 | Titanium | 30/07/2023
Delta Electronics, Inc. | DPS-2000AB-25 B | 1U | 230V Internal | 2000 | 5.34 |  | 84.66 | 82.66% | 95.18% | 96.36% | 94.55% | 0.8553 | 0.9371 | 0.9766 | 0.9949 | 0.9988 | Titanium | 30/07/2023
Cisco Systems, Inc. | DCJ20002-08 | 1U | 230V Internal | 2000 | 8.14 |  | 89.81 | 93.77% | 95.77% | 96.36% | 95.12% | 0.8898 | 0.8994 | 0.9747 | 0.9964 | 0.9987 | Titanium | 29/07/2023
APLUSPOWER | AP-UH3300F54B1 | 1U | 230V Internal | 3300 | 21.94 |  | 86.13 | 91.93% | 95.02% | 96.28% | 95.85% | 0.9186 | 0.9724 | 0.9933 | 0.999 | 0.9998 | Titanium | 29/07/2023
APLUSPOWER | AP-UH3300F54B2 | 1U | 230V Internal | 3300 | 21.94 |  | 86.13 | 91.93% | 95.02% | 96.28% | 95.85% | 0.9186 | 0.9724 | 0.9933 | 0.999 | 0.9998 | Titanium | 29/07/2023
Cisco Systems, Inc. | DCJ20002-13 | 1U | 230V Internal | 2000 | 8.14 |  | 89.81 | 93.77% | 95.77% | 96.36% | 95.12% | 0.898 | 0.8994 | 0.9747 | 0.9964 | 0.9987 | Titanium | 29/07/2023
Cisco Systems, Inc. | DCJ20002-14 | 1U | 230V Internal | 2000 | 8.14 |  | 89.81 | 93.77% | 95.77% | 96.36% | 95.12% | 0.8898 | 0.8994 | 0.9747 | 0.9964 | 0.9987 | Titanium | 29/07/2023
Cisco Systems, Inc. | DCJ20002-07 | 1U | 230V Internal | 2000 | 8.14 |  | 89.81 | 93.77% | 95.77% | 96.36% | 95.12% | 0.8898 | 0.8994 | 0.9747 | 0.9964 | 0.9987 | Titanium | 29/07/2023
APLUSPOWER | AP-NF1600L12B2 | 1U | 230V Internal | 1600 | 8.21 |  | 88.53 | 92.85% | 94.94% | 95.65% | 94.12% | 0.8083 | 0.9282 | 0.9767 | 0.9983 | 0.9994 | Platinum | 28/07/2023
Great Wall Power Supply Technology Co., Ltd. | PSR1600C-12A-B | Custom | 230V Internal | 1600 | 12.39 |  | 84.42 | 90.40% | 93.44% | 94.66% | 93.30% | 0.8791 | 0.957 | 0.9865 | 0.9959 | 0.9976 | Platinum | 27/07/2023
Shenzhen Honor Electronic Co.,Ltd | U1A-D2000-J | 1U | 230V Internal | 2000 | 2.53 |  | 87.02 | 91.62% | 93.84% | 94.44% | 92.32% | 0.8162 | 0.9341 | 0.9762 | 0.9952 | 0.999 | Platinum | 27/07/2023
Delta Electronics, Inc. | DPS-900AB-4 G | 1U | 230V Internal | 900 | 4.84 |  | 79.95 | 90.03% | 93.07% | 94.57% | 93.17% | 0.8669 | 0.9518 | 0.9845 | 0.9968 | 0.9791 | Platinum | 27/07/2023
Shenzhen Honor Electronic Co.,Ltd | U1A-D1600-J | 1U | 230V Internal | 1600 | 2.54 |  | 85.11 | 90.53% | 93.35% | 94.52% | 93.25% | 0.827 | 0.9064 | 0.9715 | 0.9913 | 0.9984 | Platinum | 26/07/2023
Shenzhen Honor Electronic Co.,Ltd | U1A-D0800-Z | 1U | 230V Internal | 800 | 2.82 |  | 75.49 | 86.80% | 92.58% | 94.31% | 92.83% | 0.7638 | 0.871 | 0.9265 | 0.9811 | 0.9926 | Platinum | 26/07/2023
GUANGDONG GOSPOWER ELECTRIC TECHNOLOGY CO.,LTD. | G1411-2600W | 1U | 230V Internal | 2600 | 8.79 |  | 88.38 | 92.52% | 94.95% | 96.36% | 95.15% | 0.8029 | 0.9064 | 0.9531 | 0.9855 | 0.9944 | Titanium | 26/07/2023
Delta Electronics, Inc. | DLG3200BW54C31 | 1U | 230V Internal | 3200 | 18.25 |  | 88.37 | 93.10% | 95.61% | 96.28% | 94.95% | 0.9388 | 0.973 | 0.9888 | 0.9969 | 0.9987 | Titanium | 25/07/2023
Delta Electronics, Inc. | DLG2700BW54C31 | 1U | 230V Internal | 2700 | 18.54 |  | 86.4 | 92.14% | 95.09% | 96.26% | 95.50% | 0.9222 | 0.9685 | 0.9867 | 0.9961 | 0.9985 | Titanium | 25/07/2023
Delta Electronics, Inc. | DLK3600XN12J31 | 1U | 230V Internal | 3600 | 27.77 |  | 86.31 | 92.12% | 95.13% | 96.27% | 94.61% | 0.8554 | 0.9358 | 0.9721 | 0.9928 | 0.9974 | Titanium | 14/07/2023
Lite-On Technology Corporation | PS-2801-22L3 | 1U | 230V Internal | 800 | - |  | - | 91.73% | 94.23% | 94.47% | 92.61% | - | 0.92 | 0.97 | 0.99 | 1 | Platinum | 08/07/2023
Super Micro Computer Inc. | PWS-2K21A-SQ | 2U | 230V Internal | 2200 | 4.67 |  | 82.58 | 91.34% | 94.74% | 96.34% | 95.06% | 0.7393 | 0.8935 | 0.9562 | 0.9887 | 0.9959 | Titanium | 05/07/2023
Compuware Technology Inc. | CPR-2222-1M2 | 2U | 230V Internal | 2200 | 4.67 |  | 82.58 | 91.34% | 94.74% | 96.34% | 95.06% | 0.7393 | 0.8935 | 0.9562 | 0.9887 | 0.9959 | Titanium | 05/07/2023
SHENZHEN GOSPELL DIGITAL TECHNOLOGY CO.,LTD. | G1302-2200W | 1U | 230V Internal | 2200 | 13.42 |  | 88.41 | 93.53% | 95.62% | 96.37% | 94.93% | 0.7723 | 0.8991 | 0.9611 | 0.9841 | 0.9924 | Titanium | 27/06/2023
Dell | L3000E-S1 | 1U | 230V Internal | 3000 | 6.13 |  | 86.47 | 94.39% | 96.02% | 96.41% | 94.48% | 0.9509 | 0.9809 | 0.9912 | 0.9946 | 0.9996 | Titanium | 20/06/2023
Delta Electronics, Inc. | DPS-400AB-45 A | 1U | 230V Internal | 450 | 2.79 |  | 74.9 | 87.53% | 91.97% | 94.37% | 93.65% | 0.7457 | 0.8832 | 0.9617 | 0.9916 | 0.9964 | Platinum | 16/06/2023
Lite-On Technology Corporation | PS-2422-1ADU | 1U | 230V Internal | 4100 | 26.11 |  | 89.08 | 93.95% | 96.29% | 96.37% | 94.17% | 0.8852 | 0.9673 | 0.9926 | 0.9981 | 0.9994 | Titanium | 16/06/2023
Delta Electronics, Inc. | DDM1500BW12J30 | 1U | 230V Internal | 1500 | 8.93 |  | 88.19 | 93.08% | 95.45% | 96.27% | 95.30% | 0.8426 | 0.9442 | 0.9804 | 0.9944 | 0.9986 | Titanium | 15/06/2023
Dongguan Aohai Technology Co.,Ltd. | AH-CRPS2000A1X | 1U | 230V Internal | 2000 | 2.86 |  | 87.61 | 92.36% | 94.56% | 94.88% | 92.87% | 0.9303 | 0.9698 | 0.9889 | 0.9968 | 0.9991 | Platinum | 14/06/2023
Great Wall Power Supply Technology Co., Ltd. | CRPS3500CL5M | CRPS | 230V Internal | 3500 | 4 |  | 86.6 | 91.44% | 94.05% | 95.55% | 95.06% | 0.9393 | 0.98 | 0.9896 | 0.9987 | 0.9995 | Platinum | 05/06/2023
Great Wall Power Supply Technology Co., Ltd. | CRPS1300N2W | 1U | 230V Internal | 1300 | 2.74 |  | 85.38 | 91.78% | 94.20% | 94.59% | 92.25% | 0.8694 | 0.9461 | 0.6983 | 0.9966 | 0.9991 | Platinum | 05/06/2023
Lite-On Technology Corporation | PS-2242-9AR | 1U | 230V Internal | 2400 | 2.96 |  | 82.98 | 93.03% | 95.35% | 96.14% | 94.67% | 0.9154 | 0.9694 | 0.9874 | 0.9941 | 0.9975 | Titanium | 02/06/2023
Lite-On Technology Corporation | PS-2242-9A | 1U | 230V Internal | 2400 | 2.96 |  | 82.98 | 93.03% | 95.35% | 96.14% | 94.67% | 0.9154 | 0.9694 | 0.9874 | 0.9941 | 0.9975 | Titanium | 02/06/2023
Delta Electronics, Inc. | PMZ-56V400WDZB | 1U | 230V Internal | 402 | 4.95 |  | 70.5 | 81.21% | 90.86% | 94.67% | 95.55% | 0.6185 | 0.7966 | 0.9128 | 0.979 | 0.9927 | Platinum | 30/05/2023
Shenzhen Honor Electronic Co.,Ltd | U1A-D3200-C | 1U | 230V Internal | 3200 | 4.15 |  | 87.59 | 90.13% | 94.59% | 96.25% | 95.35% | 0.9035 | 0.967 | 0.984 | 0.9974 | 0.9992 | Titanium | 19/05/2023
AcBel Polytech Inc. | R1CA1801J | 1U | 230V Internal | 800 | 2.64 |  | 82.65 | 89.91% | 94.02% | 94.23% | 91.73% | 0.7596 | 0.8956 | 0.959 | 0.9799 | 0.9947 | Platinum | 19/05/2023
AcBel Polytech Inc. | R1CA1551R | 1U | 230V Internal | 550 | 2.21 |  | 79.49 | 89.68% | 93.09% | 94.47% | 92.72% | 0.7108 | 0.8356 | 0.9234 | 0.9714 | 0.9892 | Platinum | 19/05/2023
xFusion Digital Technologies Co., Ltd. | PDP3000S54-TE | 1U | 230V Internal | 3000 | 6.97 |  | 84.25 | 91.86% | 95.07% | 96.34% | 96.08% | 0.8555 | 0.9537 | 0.9856 | 0.996 | 0.9976 | Titanium | 17/05/2023
Cisco Systems, Inc. | PS-2601-3S | EPS12V | 230V Internal | 600 | 3.09 |  | 79.04 | 86.94% | 91.72% | 94.39% | 94.33% | 0.6743 | 0.7891 | 0.9027 | 0.9736 | 0.9935 | Platinum | 16/05/2023
Cisco Systems, Inc. | PS-2601-3S1 | EPS12V | 230V Internal | 600 | 3.09 |  | 79.04 | 86.94% | 91.72% | 94.39% | 94.33% | 0.6743 | 0.7891 | 0.9027 | 0.9736 | 0.9935 | Platinum | 16/05/2023
Cisco Systems, Inc. | PS-2601-3S2 | EPS12V | 230V Internal | 600 | 3.09 |  | 79.04 | 86.94% | 91.72% | 94.39% | 94.33% | 0.6743 | 0.7891 | 0.9027 | 0.9736 | 0.9935 | Platinum | 16/05/2023
GOLDEN REGENT ELECTRONICS INDUSTRIAL LTD | PSR920-54A-B | 1U | 230V Internal | 924 | 3.82 |  | 76.25 | 85.45% | 91.06% | 94.35% | 94.61% | 0.817 | 0.8994 | 0.953 | 0.9856 | 0.9934 | Platinum | 16/05/2023
Delta Electronics, Inc. | DPS-1400AB-2 C | 1U | 230V Internal | 1400 | 3.39 |  | 82.96 | 91.50% | 93.95% | 94.79% | 93.15% | 0.8012 | 0.919 | 0.9735 | 0.9946 | 0.9975 | Platinum | 15/05/2023
Delta Electronics, Inc. | DPS-1400AB-3 C | 1U | 230V Internal | 1400 | 3.36 |  | 82.97 | 91.35% | 93.88% | 94.74% | 93.18% | 0.8029 | 0.9172 | 0.9731 | 0.9945 | 0.9975 | Platinum | 15/05/2023
Delta Electronics, Inc. | DPS-1400AB-2 B | 1U | 230V Internal | 1400 | 3.39 |  | 82.96 | 91.50% | 93.95% | 94.79% | 93.15% | 0.8012 | 0.919 | 0.9735 | 0.9946 | 0.9975 | Platinum | 15/05/2023
Delta Electronics, Inc. | DPS-650AB-25 B | 1U | 230V Internal | 650 | 2.92 |  | 78.27 | 85.75% | 93.36% | 94.34% | 92.49% | 0.8249 | 0.935 | 0.9763 | 0.988 | 0.9967 | Platinum | 15/05/2023
Delta Electronics, Inc. | DPS-1400AB-3 B | 1U | 230V Internal | 1400 | 3.36 |  | 82.97 | 91.35% | 93.88% | 94.74% | 93.18% | 0.8029 | 0.9172 | 0.9731 | 0.9945 | 0.9975 | Platinum | 15/05/2023
xFusion Digital Technologies Co., Ltd. | PAC900S12-B3 | 1U | 230V Internal | 900 | 2.31 |  | 84.33 | 90.14% | 93.21% | 94.29% | 92.69% | 0.7923 | 0.9365 | 0.971 | 0.9926 | 0.9982 | Platinum | 10/05/2023
Delta Electronics, Inc. | DPST-1600DB A | 1U | 230V Internal | 1600 | 9.88 |  | 86.49 | 91.49% | 94.22% | 95.16% | 93.57% | 0.9198 | 0.964 | 0.9865 | 0.9964 | 0.9966 | Platinum | 10/05/2023
Delta Electronics, Inc. | DPST-1300DB A | 1U | 230V Internal | 1300 | 10.9 |  | 85.49 | 91.32% | 94.20% | 95.50% | 94.77% | 0.8965 | 0.9669 | 0.9816 | 0.9984 | 0.9992 | Platinum | 10/05/2023
Chicony Power | R800PA01P | 1U | 230V Internal | 800 | 3.88 |  | 81.62 | 89.51% | 92.99% | 94.69% | 93.12% | 0.8179 | 0.9265 | 0.9735 | 0.9934 | 0.9975 | Platinum | 09/05/2023
Chicony Power | R1K6LA01P | 1U | 230V Internal | 1600 | 4.24 |  | 87.73 | 92.52% | 94.45% | 94.58% | 92.07% | 0.9158 | 0.9698 | 0.989 | 0.9968 | 0.9988 | Platinum | 09/05/2023
Artesyn Embedded Technologies | CSU1600AT-3 | 1U | 230V Internal | 1600 | 3.74 |  | 86.48 | 91.41% | 94.55% | 96.18% | 95.00% | 0.8201 | 0.9229 | 0.9733 | 0.9928 | 0.9975 | Titanium | 08/05/2023
Great Wall Power Supply Technology Co., Ltd. | CRPS3200TW | CRPS | 230V Internal | 3200 | 3.7 |  | 85.92 | 91.23% | 95.98% | 96.40% | 93.64% | 0.8969 | 0.9634 | 0.99 | 0.998 | 0.9988 | Titanium | 04/05/2023
Great Wall Power Supply Technology Co., Ltd. | CRPS3200TWZ | CRPS | 230V Internal | 3200 | 3.7 |  | 85.92 | 91.23% | 95.98% | 96.40% | 93.64% | 0.8969 | 0.9634 | 0.99 | 0.998 | 0.9988 | Titanium | 04/05/2023
AcBel Polytech Inc. | R1CA2132C | 1U | 230V Internal | 1300 | 4.06 |  | 83.82 | 91.61% | 94.57% | 95.09% | 93.39% | 0.7817 | 0.8905 | 0.9614 | 0.9976 | 0.9964 | Platinum | 03/05/2023
Hewlett Packard Enterprise | P03160-102 | Custom | 230V Internal | 1000 | 7.32 |  | 86.58 | 92.05% | 94.74% | 96.03% | 95.00% | 0.7889 | 0.954 | 0.9689 | 0.9951 | 0.9992 | Titanium | 01/05/2023
Delta Electronics, Inc. | DTQ1202AN12F31 | 1U | 230V Internal | 1200 | 6.34 |  | 87.43 | 92.48% | 95.10% | 96.18% | 95.26% | 0.7659 | 0.9036 | 0.9606 | 0.9756 | 0.9927 | Titanium | 01/05/2023
AcBel Polytech Inc. | R1CA2801J | 1U | 230V Internal | 800 | 2.18 |  | 82.5 | 90.13% | 94.08% | 94.34% | 91.68% | 0.7546 | 0.8936 | 0.9575 | 0.979 | 0.9945 | Platinum | 26/04/2023
AcBel Polytech Inc. | R1CA2551R | 1U | 230V Internal | 550 | 2.38 |  | 78.76 | 88.82% | 92.91% | 94.38% | 92.42% | 0.6859 | 0.8263 | 0.9177 | 0.9687 | 0.9888 | Platinum | 26/04/2023
Hewlett Packard Enterprise | JL087A-NWL003 | 1U | 230V Internal | 1050 | 3.72 |  | 83.16 | 87.29% | 92.05% | 94.44% | 94.13% | 0.7335 | 0.8619 | 0.9437 | 0.9936 | 0.9969 | Platinum | 25/04/2023
Cisco Systems, Inc. | PS-2102-3S2 | 1U | 230V Internal | 1000 | 3.25 |  | 83.02 | 89.42% | 92.88% | 94.63% | 94.26% | 0.716 | 0.8734 | 0.9528 | 0.99 | 0.9936 | Platinum | 25/04/2023
Cisco Systems, Inc. | PS-2102-3S1 | 1U | 230V Internal | 1000 | 3.25 |  | 83.02 | 89.42% | 92.88% | 94.63% | 94.26% | 0.716 | 0.8734 | 0.9528 | 0.99 | 0.9936 | Platinum | 25/04/2023
Cisco Systems, Inc. | PS-2102-3S | 1U | 230V Internal | 1000 | 3.25 |  | 83.02 | 89.42% | 92.88% | 94.63% | 94.26% | 0.716 | 0.8734 | 0.9528 | 0.99 | 0.9936 | Platinum | 25/04/2023
Delta Electronics, Inc. | DLG3200AN12C21 | 1U | 230V Internal | 3200 | 22.45 |  | 86.84 | 92.20% | 95.02% | 96.18% | 94.72% | 0.9457 | 0.9771 | 0.9941 | 0.9984 | 0.9969 | Titanium | 21/04/2023
Delta Electronics, Inc. | DLG3200AN12C31 | 1U | 230V Internal | 3200 | 22.45 |  | 86.84 | 92.20% | 95.02% | 96.18% | 94.72% | 0.9457 | 0.9771 | 0.9941 | 0.9984 | 0.9969 | Titanium | 21/04/2023
Lite-On Technology Corporation | PAC2K4D12-PL | 1U | 230V Internal | 2400 | - |  | - | 90.03% | 93.95% | 94.48% | 92.03% | - | 0.9664 | 0.9902 | 0.9862 | 0.9981 | Platinum | 17/04/2023
MEGMEET | IPS121100-AOP-CAA | 1U | 230V Internal | 1100 | - |  | - | 85.60% | 93.47% | 94.31% | 92.41% | - | 0.8559 | 0.9338 | 0.9739 | 0.9887 | Platinum | 10/04/2023
MEGMEET | IPS121100-AFO-TRN | 1U | 230V Internal | 1100 |  |  |  | 85.60% | 93.47% | 94.31% | 92.41% |  | 0.8559 | 0.9338 | 0.9739 | 0.9887 | Platinum | 10/04/2023
MEGMEET | IPS121100-AFO-CSC | 1U | 230V Internal | 1100 |  |  |  | 85.60% | 93.47% | 94.31% | 92.41% |  | 0.8559 | 0.9338 | 0.9739 | 0.9887 | Platinum | 10/04/2023
MEGMEET | IPS121100-AFI-TRN | 1U | 230V Internal | 1100 |  |  |  | 85.60% | 93.47% | 94.31% | 92.41% |  | 0.8559 | 0.9338 | 0.9739 | 0.9887 | Platinum | 10/04/2023
MEGMEET | IPS121100-AFI-CSC | 1U | 230V Internal | 1100 |  |  |  | 85.60% | 93.47% | 94.31% | 92.41% |  | 0.8559 | 0.9338 | 0.9739 | 0.9887 | Platinum | 10/04/2023
Super Micro Computer Inc. | PWS-3K01A-BR | 2U | 230V Internal | 3000 | - |  | - | 91.61% | 95.88% | 96.36% | 93.91% | - | 0.9242 | 0.9727 | 0.9933 | 0.9969 | Titanium | 07/04/2023
Compuware Technology Inc. | CDR-3022-3M1 | 2U | 230V Internal | 3000 |  |  |  | 91.61% | 95.88% | 96.36% | 93.91% |  | 0.9242 | 0.9727 | 0.9933 | 0.9969 | Titanium | 07/04/2023
Delta Electronics, Inc. | DPS-3000AB-25 E | 1U | 230V Internal | 3000 | - |  | - | 95.05% | 96.18% | 96.42% | 95.19% | - | 0.9326 | 0.9858 | 0.9971 | 0.9996 | Titanium | 31/03/2023
SHENZHEN GOSPELL DIGITAL TECHNOLOGY CO.,LTD. | G1395-3000W | 1U | 230V Internal | 3000 | - |  | - | 93.90% | 95.59% | 96.46% | 95.53% | - | 0.8611 | 0.9515 | 0.9875 | 0.9926 | Titanium | 29/03/2023
GOLDEN REGENT ELECTRONICS INDUSTRIAL LTD | PSR600-54A-B | 1U | 230V Internal | 600 |  |  |  | 87.97% | 92.48% | 95.10% | 95.09% |  | 0.8031 | 0.8971 | 0.9671 | 0.9851 | Platinum | 24/03/2023
Artesyn Embedded Technologies | CSU1800AT-3 | 1U | 230V Internal | 1800 | - |  | - | 91.93% | 94.81% | 96.29% | 95.08% | - | 0.9269 | 0.9762 | 0.9937 | 0.9979 | Titanium | 23/03/2023
Artesyn Embedded Technologies | CSU2000AT-3 | 1U | 230V Internal | 2000 | - |  | - | 92.44% | 95.09% | 96.24% | 94.70% | - | 0.9438 | 0.9804 | 0.9951 | 0.9979 | Titanium | 23/03/2023
VAPEL | AD162M12-2M8 | 1U | 230V Internal | 1600 |  |  |  | 90.53% | 93.75% | 94.68% | 93.01% |  | 0.9094 | 0.966 | 0.9909 | 0.9974 | Platinum | 22/03/2023
Shenzhen Honor Electronic Co.,Ltd | PSR1600-54A-B | 1U | 230V Internal | 1624 |  |  |  | 87.78% | 92.53% | 95.01% | 94.54% |  | 0.9466 | 0.9656 | 0.9864 | 0.9964 | Platinum | 22/03/2023
Shenzhen Honor Electronic Co.,Ltd | PSR920-54A-B | 1U | 230V Internal | 924 |  |  |  | 87.46% | 92.64% | 95.02% | 94.96% |  | 0.8992 | 0.9512 | 0.9639 | 0.9876 | Platinum | 22/03/2023
Shenzhen Honor Electronic Co.,Ltd | PSR600-54A-B | 1U | 230V Internal | 616 |  |  |  | 84.72% | 92.10% | 94.91% | 95.05% |  | 0.7967 | 0.9105 | 0.9661 | 0.9851 | Platinum | 22/03/2023
Shenzhen ACT Manufacturing Co., Ltd. | PAC2000S12-T2 | 1U | 230V Internal | 2148 | - |  | - | 91.07% | 94.69% | 96.37% | 95.32% | - | 0.949 | 0.9846 | 0.9953 | 0.9984 | Titanium | 21/03/2023
Cisco Systems, Inc. | PA-1711-6S | 1U | 230V Internal | 715 | - |  | - | 87.73% | 92.04% | 94.59% | 94.95% | - | 0.8603 | 0.924 | 0.968 | 0.9875 | Platinum | 20/03/2023
Juniper Networks, Inc. | 740-143236, DCJ30002-02 | Custom | 230V Internal | 3000 | - |  | - | 91.69% | 94.25% | 96.25% | 94.61% | - | 0.9523 | 0.9628 | 0.9835 | 0.995 | Titanium | 15/03/2023
Chicony Power | R22-750P1A | 1U | 230V Internal | 750 |  |  | - | 89.84% | 93.17% | 94.28% | 92.60% | - | 0.8519 | 0.9386 | 0.9775 | 0.9906 | Platinum | 15/03/2023
Lite-On Technology Corporation | PAC1K3D12-PL | 1U | 230V Internal | 1300 | - |  | - | 91.27% | 94.07% | 94.34% | 92.13% | - | 0.8497 | 0.9532 | 0.9872 | 0.9937 | Platinum | 14/03/2023
Great Wall Power Supply Technology Co., Ltd. | CRPS2000TW | CRPS | 230V Internal | 2000 | - |  | - | 93.24% | 95.96% | 96.48% | 94.93% | - | 0.8966 | 0.9618 | 0.993 | 0.998 | Titanium | 10/03/2023
Great Wall Power Supply Technology Co., Ltd. | CRPS2000TWZ | CRPS | 230V Internal | 2000 | - |  | - | 93.24% | 95.96% | 96.48% | 94.93% | - | 0.8966 | 0.9618 | 0.993 | 0.998 | Titanium | 10/03/2023
3Y Power Technology | YSEG1600CM | 1U | 230V Internal | 1600 |  |  |  | 90.98% | 94.60% | 96.44% | 95.94% |  | 0.9589 | 0.9854 | 0.9963 | 0.999 | Titanium | 07/03/2023
Lite-On Technology Corporation | PS-2601-6R | 1U | 230V Internal | 600 |  |  |  | 86.98% | 91.55% | 93.96% | 93.23% |  | 0.9022 | 0.9613 | 0.9879 | 0.9978 | Gold | 06/03/2023
Lite-On Technology Corporation | PS-2601-6L | 1U | 230V Internal | 600 | - |  | - | 86.98% | 91.55% | 93.96% | 93.23% | - | 0.9022 | 0.9613 | 0.9879 | 0.9978 | Gold | 06/03/2023
Delta Electronics, Inc. | DRP1600BW12F92 | 1U | 230V Internal | 1600 |  |  |  | 90.00% | 93.57% | 94.92% | 93.78% |  | 0.9273 | 0.9754 | 0.9979 | 0.9994 | Platinum | 28/02/2023
Delta Electronics, Inc. | DRP800BW12F92 | 1U | 230V Internal | 800 |  |  |  | 91.42% | 94.05% | 95.34% | 94.59% |  | 0.8539 | 0.9311 | 0.9884 | 0.997 | Platinum | 28/02/2023
Super Micro Computer Inc. | PWS-601A-1R | 1U | 230V Internal | 600 | - |  | - | 91.00% | 94.54% | 96.23% | 95.58% | - | 0.9026 | 0.958 | 0.9921 | 0.9974 | Titanium | 22/02/2023
Super Micro Computer Inc. | PWS-602A-1R | 1U | 230V Internal | 600 | - |  | - | 90.68% | 94.50% | 96.18% | 95.60% | - | 0.9154 | 0.9626 | 0.99925 | 0.9979 | Titanium | 22/02/2023
Compuware Technology Inc. | CDR-6011-AM1 | 1U | 230V Internal | 600 |  |  |  | 91.00% | 94.54% | 96.23% | 95.58% |  | 0.9026 | 0.958 | 0.9921 | 0.9974 | Titanium | 22/02/2023
Compuware Technology Inc. | CDR-6011-9M1 | 1U | 230V Internal | 600 |  |  |  | 90.68% | 94.50% | 96.18% | 95.60% |  | 0.9154 | 0.9626 | 0.9925 | 0.9979 | Titanium | 22/02/2023
Lite-On Technology Corporation | PAC2K0D12-PL | 1U | 230V Internal | 2000 | - |  | - | 91.00% | 94.25% | 94.49% | 92.12% | - | 0.9666 | 0.9907 | 0.9975 | 0.9981 | Platinum | 22/02/2023
Hewlett Packard Enterprise | P44716-102 | Custom | 230V Internal | 2200 | - |  | - | 92.73% | 95.22% | 96.17% | 94.57% | - | 0.9672 | 0.9911 | 0.9979 | 0.999 | Titanium | 21/02/2023
Juniper Networks, Inc. | 740-143236, FSL021 | Custom | 230V Internal | 3000 |  |  |  | 92.23% | 94.89% | 96.28% | 95.72% |  | 0.9594 | 0.9885 | 0.993 | 0.9978 | Titanium | 21/02/2023
Great Wall Power Supply Technology Co., Ltd. | CRPS2700TS5 | CRPS | 230V Internal | 2700 |  |  |  | 91.70% | 94.49% | 96.03% | 95.16% |  | 0.9298 | 0.9812 | 0.9941 | 0.9973 | Titanium | 20/02/2023
HuntKey | HK1300B-S1 | 1U | 230V Internal | 1300 | - |  | - | 90.13% | 94.01% | 94.84% | 93.14% | - | 0.9244 | 0.9722 | 0.9873 | 0.9968 | Platinum | 13/02/2023
3Y Power Technology | YNEE0750EM | 1U | 230V Internal | 765 |  |  |  | 8687% | 92.32% | 94.83% | 94.06% |  | 0.6965 | 0.8641 | 0.9625 | 0.9854 | Platinum | 13/02/2023
3Y Power Technology | YNEE0750BM | 1U | 230V Internal | 765 |  |  |  | 86.67% | 92.20% | 94.72% | 94.02% |  | 0.7177 | 0.8297 | 0.9512 | 0.9869 | Platinum | 13/02/2023
3Y Power Technology | YSEG2000CM | 1U | 230V Internal | 2000 |  |  |  | 92.44% | 95.18% | 96.54% | 95.67% |  | 0.899 | 0.9591 | 0.9929 | 0.9972 | Titanium | 10/02/2023
Netapp | DCJ20002-03 | 1U | 230V Internal | 2000 |  |  |  | 91.64% | 94.68% | 96.17% | 94.20% |  | 0.9178 | 0.9745 | 0.9972 | 0.9981 | Titanium | 09/02/2023
Seagate Systems Ltd | 700-016288-0000 | 1U | 230V Internal | 2000 | 3.57 |  | 87.98 | 92.71% | 95.46% | 96.24% | 94.70% | 0.8231 | 0.9366 | 0.9801 | 0.9937 | 0.9982 | Titanium | 08/02/2023
AcBel Polytech Inc. | R1CN2162A | 1U | 230V Internal | 1600 | - |  | - | 90.46% | 94.55% | 96.19% | 95.14% | - | 0.9253 | 0.9758 | 0.993 | 0.9951 | Titanium | 08/02/2023
VAPEL | AD132M12-2M1 | 1U | 230V Internal | 1300 |  |  |  | 90.02% | 92.68% | 94.19% | 92.75% |  | 0.8692 | 0.9418 | 0.9832 | 0.9945 | Platinum | 07/02/2023
Great Wall Power Supply Technology Co., Ltd. | CR68-2000TW | 1U | 230V Internal | 2000 | - |  | - | 93.23% | 95.69% | 96.37% | 94.90% |  | 0.9257 | 0.9731 | 0.9939 | 0.9971 | Titanium | 02/02/2023
Great Wall Power Supply Technology Co., Ltd. | CR68-2000TWM | 1U | 230V Internal | 2000 | - |  | - | 92.52% | 95.07% | 95.96% | 94.46% | - | 0.9665 | 0.9882 | 0.9973 | 0.9983 | Platinum | 02/02/2023
Chicony Power | R1K3LA01P | 1U | 230V Internal | 1300 |  |  |  | 92.02% | 94.42% | 94.91% | 93.04% |  | 0.9562 | 0.9838 | 0.9946 | 0.9974 | Platinum | 26/01/2023
Cisco Systems, Inc. | 700-015779-0000 | 1U1 | 230V Internal | 3200 |  |  |  | 93.59% | 95.75% | 96.53% | 95.44% |  | 0.9118 | 0.9741 | 0.9866 | 0.9955 | Titanium | 25/01/2023
Great Wall Power Supply Technology Co., Ltd. | CRPS2700D2WZ | CRPS | 230V Internal | 2700 | - |  | - | 92.82% | 94.40% | 94.47% | 92.10% | - | 0.9672 | 0.9856 | 0.9977 | 0.9989 | Platinum | 24/01/2023
Dell | D3000E-S4 | Custom | 230V Internal | 3000 | - |  | - | 94.57% | 96.05% | 96.21% | 94.21% | - | 0.9719 | 0.9912 | 0.9975 | 0.999 | Titanium | 24/01/2023
Great Wall Power Supply Technology Co., Ltd. | CRPS2700D2W | CRPS | 230V Internal | 2700 |  |  |  | 92.82% | 94.40% | 94.47% | 92.10% |  | 0.9672 | 0.9853 | 0.9977 | 0.9989 | Platinum | 24/01/2023
Flextronics | SUN-S-1400ADU00 | 1U | 230V Internal | 1400 |  |  |  | 91.57% | 94.52% | 96.24% | 94.88% |  | 0.887 | 0.9524 | 0.9859 | 0.9933 | Titanium | 24/01/2023
MEGMEET | MEG-CRPS800AOP | 1U | 230V Internal | 800 |  |  |  | 8965% | 92.82% | 94.18% | 91.79% |  | 0.9373 | 0.9781 | 0.9951 | 0.9414 | Platinum | 11/01/2023
Artesyn Embedded Technologies | 700-016223 | 1U | 230V Internal | 2060 |  |  |  | 93.21% | 95.24% | 95.67% | 94.48% |  | 0.9556 | 0.9853 | 0.9887 | 0.9986 | Platinum | 11/01/2023
Delta Electronics, Inc. | DLJ2000AN12F31 | 1U | 230V Internal | 2000 |  |  |  | 92.10% | 95.05% | 96.13% | 95.22% |  | 0.963 | 0.9846 | 0.9959 | 0.9956 | Titanium | 09/01/2023
Delta Electronics, Inc. | DTQ3300BW54M21 | 1U | 230V Internal | 3300 |  |  |  | 92.32% | 95.07% | 96.05% | 95.43% |  | 0.9612 | 0.9842 | 0.9951 | 0.9989 | Titanium | 05/01/2023
Lite-On Technology Corporation | PS-2202-10E | 1U | 230V Internal | 2000 | - |  | - | 93.48% | 95.52% | 96.12% | 94.11% | - | 0.9477 | 0.9808 | 0.9944 | 0.9991 | Titanium | 04/01/2023
AcBel Polytech Inc. | FSM029-030G | 1U | 230V Internal | 2400 |  |  |  | 91.76% | 94.35% | 96.21% | 94.22% |  | 0.8614 | 0.9537 | 0.9843 | 0.9865 | Titanium | 04/01/2023
Netapp | PS-2202-10E | 1U | 230V Internal | 2000 | - |  | - | 93.48% | 95.52% | 96.12% | 94.11% | - | 0.9477 | 0.9808 | 0.9944 | 0.9991 | Titanium | 04/01/2023
Lite-On Technology Corporation | PS-2302-3N3R | 1U | 230V Internal | 3000 | - |  | - | 92.37% | 95.03% | 96.22% | 95.19% | - | 0.9429 | 0.9803 | 0.9928 | 0.9963 | Titanium | 03/01/2023
Lite-On Technology Corporation | PS-2302-3N2R | 1U | 230V Internal | 3000 | - |  | - | 92.37% | 95.03% | 96.22% | 95.19% | - | 0.9429 | 0.9803 | 0.9928 | 0.9963 | Titanium | 03/01/2023
Super Micro Computer Inc. | PWS-862S-1R | 1U | 230V Internal | 860 | - |  | - | 91.50% | 94.95% | 96.01% | 94.23% | - | 0.8965 | 0.9608 | 0.9947 | 0.9977 | Titanium | 21/12/2022
Super Micro Computer Inc. | PWS-862A-1R | 1U | 230V Internal | 860 | - |  | - | 91.50% | 94.95% | 96.01% | 94.23% | - | 0.8965 | 0.9608 | 0.9947 | 0.9977 | Titanium | 21/12/2022
Super Micro Computer Inc. | PWS-861A-1R | 1U | 230V Internal | 860 | - |  | - | 91.50% | 94.95% | 96.01% | 94.23% | - | 0.8965 | 0.9608 | 0.9947 | 0.9977 | Titanium | 21/12/2022
Great Wall Power Supply Technology Co., Ltd. | CRPS3200TS5 | CRPS | 230V Internal | 3200 |  |  |  | 92.77% | 95.37% | 96.33% | 95.18% |  | 0.9256 | 0.9808 | 0.9944 | 0.9965 | Titanium | 21/12/2022
Compuware Technology Inc. | CDR-8611-4M1 | 1U | 230V Internal | 860 |  |  |  | 91.50% | 94.95% | 96.01% | 94.23% | [5 empty] | Titanium | 21/12/2022
Compuware Technology Inc. | CDR-8611-3M1 | 1U | 230V Internal | 860 |  |  |  | 91.50% | 94.95% | 96.01% | 94.23% |  | 0.8965 | 0.9608 | 0.9947 | 0.9977 | Titanium | 21/12/2022
Super Micro Computer Inc. | PWS-1K27A-1R | 1U | 230V Internal | 1200 | - |  | - | 90.82% | 95.06% | 96.15% | 94.55% | - | 0.939 | 0.9812 | 0.9946 | 0.9966 | Titanium | 20/12/2022
Compuware Technology Inc. | CDR-1221-4M4 | 1U | 230V Internal | 1200 |  |  |  | 90.82% | 95.06% | 96.15% | 94.55% | [5 empty] | Titanium | 20/12/2022
APLUSPOWER | AP-CA3200F12B1 | 1U | 230V Internal | 3200 |  |  |  | 92.54% | 95.01% | 96.11% | 94.61% | [5 empty] | Titanium | 19/12/2022
APLUSPOWER | AP-CA1300F12B2 | 1U | 230V Internal | 1300 |  |  |  | 92.42% | 95.09% | 96.09% | 94.94% | [5 empty] | Titanium | 19/12/2022
Great Wall Power Supply Technology Co., Ltd. | CRPS3200CL5 | CRPS | 230V Internal | 3200 |  |  |  | 92.12% | 95.12% | 96.47% | 95.66% |  | 0.9803 | 0.9892 | 0.9989 | 0.9994 | Titanium | 16/12/2022
APLUSPOWER | AP-CA2700F12B2 | 1U | 230V Internal | 2700 |  |  |  | 90.82% | 94.48% | 96.08% | 95.40% | [5 empty] | Titanium | 16/12/2022
APLUSPOWER | AP-CA2200F12B1 | 1U | 230V Internal | 2200 |  |  |  | 93.74% | 95.75% | 96.22% | 94.72% | [5 empty] | Titanium | 16/12/2022
APLUSPOWER | AP-CA2000F12B2 | 1U | 230V Internal | 2000 |  |  |  | 93.32% | 95.55% | 96.25% | 95.20% | [5 empty] | Titanium | 16/12/2022
APLUSPOWER | AP-CA1600F12B1 | 1U | 230V Internal | 1600 |  |  |  | 93.73% | 95.72% | 96.15% | 94.66% | [5 empty] | Titanium | 16/12/2022
Solu-M Co., Ltd. | PSSF202201C | 1U | 230V Internal | 2000 |  |  |  | 91.39% | 94.43% | 96.21% | 95.03% |  | 0.9773 | 0.9944 | 0.9984 | 0.9988 | Titanium | 14/12/2022
Cisco Systems, Inc. | PA-1112-6S | 1U | 230V Internal | 1100 |  |  |  | 90.29% | 93.38% | 94.99% | 94.73% | [5 empty] | Platinum | 13/12/2022
AcBel Polytech Inc. | R1CA2162E | 1U | 230V Internal | 1600 | - |  | - | 91.60% | 94.17% | 96.23% | 95.41% | - | 0.8881 | 0.9524 | 0.9902 | 0.9929 | Titanium | 12/12/2022
AcBel Polytech Inc. | R1CA2162D | 1U | 230V Internal | 1600 |  |  |  | 91.60% | 94.17% | 96.23% | 95.41% | [5 empty] | Titanium | 12/12/2022
3Y Power Technology | YSEG2400CM | 1U | 230V Internal | 2400 |  |  |  | 93.35% | 95.52% | 96.08% | 94.52% |  | 0.9096 | 0.968 | 0.9939 | 0.9969 | Titanium | 09/12/2022
Solu-M Co., Ltd. | PSSF202201B | 1U | 230V Internal | 2000 |  |  |  | 91.11% | 94.20% | 96.20% | 95.10% |  | 0.9557 | 0.9863 | 0.997 | 0.9981 | Titanium | 09/12/2022
Delta Electronics, Inc. | DTQ3000AN12C32 | 1U | 230V Internal | 3000 |  |  |  | 93.16% | 95.45% | 96.17% | 95.07% | [5 empty] | Titanium | 09/12/2022
Great Wall Power Supply Technology Co., Ltd. | SLIM3200C | Custom | 230V Internal | 3200 |  |  |  | 93.49% | 95.65% | 96.38% | 94.78% |  | 0.9687 | 0.9894 | 0.9968 | 0.9983 | Titanium | 09/12/2022
Cisco Systems, Inc. | ECD15020055 | 1U | 230V Internal | 1900 |  |  |  | 88.65% | 92.39% | 94.17% | 92.61% | [5 empty] | Platinum | 08/12/2022
Lenovo | DPS-1800AB-11 | 1U | 230V Internal | 1800 |  |  |  | 93.61% | 95.57% | 96.08% | 94.57% |  | 0.9257 | 0.9819 | 0.995 | 0.9989 | Titanium | 08/12/2022
AcBel Polytech Inc. | CRPS550N3 | 1U | 230V Internal | 550 |  |  |  | 89.32% | 92.99% | 94.56% | 92.77% | [5 empty] | Platinum | 07/12/2022
AcBel Polytech Inc. | R1CA1202G | 1U | 230V Internal | 2000 | - |  | - | 92.72% | 94.36% | 94.54% | 92.74% | - | 0.9661 | 0.9833 | 0.9959 | 0.9992 | Platinum | 07/12/2022
AcBel Polytech Inc. | R1CA2202G | 1U | 230V Internal | 2000 |  |  |  | 92.99% | 94.46% | 94.47% | 92.55% | [5 empty] | Platinum | 07/12/2022
AcBel Polytech Inc. | R1CA2162F | 1U | 230V Internal | 1600 |  |  |  | 91.88% | 94.39% | 94.48% | 93.20% | [5 empty] | Platinum | 06/12/2022
AcBel Polytech Inc. | R1CA1162B | 1U | 230V Internal | 1600 |  |  |  | 92.00% | 94.56% | 94.67% | 93.35% | [5 empty] | Platinum | 06/12/2022
Chicony Power | R22-2K4P1XA | 1U | 230V Internal | 2400 |  |  |  | 91.16% | 93.39% | 94.43% | 92.40% | [5 empty] | Platinum | 06/12/2022
Artesyn Embedded Technologies | CSU3200ET-3 | 1U | 230V Internal | 3200 |  |  |  | 93.85% | 95.98% | 96.13% | 94.22% |  | 0.9647 | 0.987 | 0.9951 | 0.9988 | Titanium | 06/12/2022
Hewlett Packard Enterprise | P44716-201 | 1U | 230V Internal | 2200 | - |  | - | 93.96% | 95.68% | 96.08% | 94.47% | - | 0.9701 | 0.9889 | 0.9968 | 0.9964 | Titanium | 05/12/2022
Shenzhen Gooxi Information Security Co.,Ltd. | GC800PMP | 2U | 230V Internal | 800 |  |  |  | 89.73% | 92.89% | 94.16% | 92.59% | [5 empty] | Platinum | 02/12/2022
VAPEL | PSR2400-12AHAH-B,AD242M12-1M1 | 2U | 230V Internal | 2400 |  |  |  | 87.65% | 92.01% | 94.22% | 93.21% | [5 empty] | Platinum | 30/11/2022
Great Wall Power Supply Technology Co., Ltd. | PAC800D1205-B1 | 2U | 230V Internal | 800 |  |  |  | 85.05% | 91.86% | 94.42% | 93.43% | [5 empty] | Platinum | 30/11/2022
SHENZHEN GOSPELL DIGITAL TECHNOLOGY CO.,LTD. | G1358-0800W | 1U | 230V Internal | 800 | - |  | - | 90.82% | 94.44% | 96.26% | 95.94% | - | 0.9221 | 0.9787 | 0.9847 | 0.966 | Titanium | 29/11/2022
SHENZHEN GOSPELL DIGITAL TECHNOLOGY CO.,LTD. | G1251-0550WND | 1U | 230V Internal | 550 | - |  | - | 87.21% | 92.64% | 94.28% | 92.91% |  | 0.751 | 0.8705 | 0.9578 | 0.9822 | Platinum | 29/11/2022
Lite-On Technology Corporation | PS-2162-17J | 1U | 230V Internal | 1600 |  |  |  | 93.90% | 95.79% | 96.20% | 94.59% | [5 empty] | Titanium | 17/11/2022
AcBel Polytech Inc. | FSM024 | 1U | 230V Internal | 450 |  |  |  | 91.33% | 95.37% | 97.09% | 96.24% | - | 0.8422 | 0.9557 | 0.9881 | 0.9927 | Titanium | 16/11/2022
Delta Electronics, Inc. | DLG2700AN12C11 | 1U | 230V Internal | 2700 |  |  |  | 92.51% | 94.96% | 95.46% | 93.75% | [5 empty] | Platinum | 15/11/2022
Lite-On Technology Corporation | PS-2302-10L | 1U | 230V Internal | 3000 |  |  |  | 93.35% | 95.49% | 96.17% | 94.84% | [5 empty] | Titanium | 15/11/2022
Fujitsu | CA01022-0753 | 1U | 230V Internal | 770 |  |  |  | 93.09% | 95.31% | 96.14% | 94.53% |  | 0.8705 | 0.9681 | 0.9909 | 0.9985 | Titanium | 27/10/2022
Murata | 194-0650-900 | 1U | 230V Internal | 4000 |  |  |  | 91.41% | 94.49% | 96.22% | 95.58% |  | 0.9506 | 0.9947 | 0.9989 | 0.9989 | Titanium | 27/10/2022
Fujitsu | CA01022-0752 | 1U | 230V Internal | 770 |  |  |  | 93.09% | 95.31% | 96.14% | 94.53% |  | 0.8705 | 0.9681 | 0.9909 | 0.9985 | Titanium | 27/10/2022
Delta Electronics, Inc. | DTQ3000BW54A32 | 1U | 230V Internal | 3000 |  |  |  | 91.96% | 94.68% | 96.06% | 95.54% |  | 0.9765 | 0.9936 | 0.9995 | 0.9998 | Titanium | 27/10/2022
Delta Electronics, Inc. | TDPS-800YB A | 1U | 230V Internal | 805 |  |  |  | 83.54% | 91.74% | 94.43% | 93.75% |  | 0.7884 | 0.8995 | 0.9745 | 0.9878 | Platinum | 17/10/2022
Dell | D2800E-S1 | 1U | 230V Internal | 2800 |  |  |  | 93.34% | 95.53% | 96.42% | 95.38% | [5 empty] | Titanium | 14/10/2022
AcBel Polytech Inc. | R1CA2202E | 1U | 230V Internal | 2000 |  |  |  | 91.77% | 94.30% | 96.35% | 95.21% | [5 empty] | Titanium | 14/10/2022
AcBel Polytech Inc. | R1CA2202H | 1U | 230V Internal | 2000 | - |  | - | 91.77% | 94.30% | 96.35% | 95.21% | - | 0.884 | 0.9538 | 0.9894 | 0.9925 | Titanium | 14/10/2022
Great Wall Power Supply Technology Co., Ltd. | PAC350S12-CR | Custom | 230V Internal | 350 |  |  |  | 84.06% | 89.66% | 92.99% | 92.48% | [5 empty] | Gold | 13/10/2022
FSP Technology Inc. | FSP1300-20HM | 1U | 230V Internal | 1300 |  |  |  | 92.79% | 95.01% | 96.13% | 94.37% |  | 0.8647 | 0.9569 | 0.9899 | 0.9928 | Titanium | 12/10/2022
FSP Technology Inc. | FSP1600-20HM | 1U | 230V Internal | 1600 |  |  |  | 93.62% | 95.15% | 96.01% | 93.53% |  | 0.8851 | 0.9621 | 0.994 | 0.9941 | Titanium | 12/10/2022
Delta Electronics, Inc. | TDPS-2400PB A | 1U | 230V Internal | 2400 |  |  |  | 88.85% | 92.91% | 94.55% | 91.86% |  | 0.8728 | 0.9343 | 0.993 | 0.999 | Platinum | 11/10/2022
Fujitsu | A3C40246475 | 1U | 230V Internal | 500 | - |  | - | 90.81% | 94.33% | 96.20% | 94.93% | - | 0.9281 | 0.9728 | 0.9942 | 0.9978 | Titanium | 10/10/2022
xFusion Digital Technologies Co., Ltd. | PAC900S12-T1 | 1U | 230V Internal | 900 |  |  |  | 93.11% | 95.54% | 96.29% | 94.53% |  | 0.9279 | 0.9553 | 0.9895 | 0.9977 | Titanium | 07/10/2022
Hewlett Packard Enterprise | P48733-101 | Custom | 230V Internal | 550 | - |  | - | 90.82% | 94.75% | 96.07% | 94.65% | - | 0.897 | 0.9595 | 0.9836 | 0.9948 | Titanium | 06/10/2022
Solu-M Co., Ltd. | PSSH222203A | 1U | 230V Internal | 2130 |  |  |  | 91.40% | 94.59% | 96.11% | 94.95% |  | 0.9136 | 0.9799 | 0.9972 | 0.9988 | Titanium | 05/10/2022
Lite-On Technology Corporation | PS-2522-1L1 | 13 | 230V Internal | 5200 |  |  |  | 92.35% | 95.46% | 96.30% | 94.95% | [5 empty] | Titanium | 05/10/2022
Lite-On Technology Corporation | PS-2522-1L | 1U | 230V Internal | 5200 |  |  |  | 92.35% | 95.46% | 96.30% | 94.95% | [5 empty] | Titanium | 05/10/2022
Lite-On Technology Corporation | PS-2242-7J | 1U | 230V Internal | 2400 |  |  |  | 9429% | 95.93% | 96.18% | 93.96% | [5 empty] | Titanium | 04/10/2022
Oracle | AWF2DC1400W | 1U | 230V Internal | 1400 |  |  |  | 91.20% | 94.92% | 96.49% | 95.92% |  | 0.8779 | 0.965 | 0.9909 | 0.9933 | Titanium | 04/10/2022
Great Wall Power Supply Technology Co., Ltd. | GW-CFF2600V4TT | Custom | 230V Internal | 2600 |  |  |  | 93.82% | 95.49% | 96.28% | 94.52% | [5 empty] | Titanium | 03/10/2022
Juniper Networks, Inc. | 740-168323, IPS12450-BJAFO | 1U | 230V Internal | 450 | - |  | - | 77.98% | 88.86% | 92.54% | 92.59% | - | 0.8134 | 0.9037 | 0.9752 | 0.9898 | Gold | 30/09/2022
Dell | H700E-S1 | 1U | 230V Internal | 700 |  |  |  | 91.54% | 95.28% | 96.14% | 94.49% |  | 0.918 | 0.9712 | 0.9918 | 0.9857 | Titanium | 30/09/2022
Great Wall Power Supply Technology Co., Ltd. | CR68-2200TWM | 1U | 230V Internal | 2200 |  |  |  | 92.34% | 94.06% | 95.04% | 93.24% |  | 0.9652 | 0.9891 | 0.9968 | 0.9978 | Platinum | 28/09/2022
Great Wall Power Supply Technology Co., Ltd. | CRPS2000T | CRPS | 230V Internal | 2000 |  |  |  | 91.07% | 95.52% | 96.27% | 94.42% |  | 0.9572 | 0.9873 | 0.999 | 0.9992 | Titanium | 28/09/2022
Hewlett Packard Enterprise | P03160-601 | 1U | 230V Internal | 1000 |  |  |  | 92.49% | 94.82% | 96.04% | 94.87% |  | 0.9127 | 0.952 | 0.9896 | 0.9973 | Titanium | 27/09/2022
Hewlett Packard Enterprise | HSTNS-PA67 | 1U | 230V Internal | 1000 | - |  | - | 92.49% | 94.82% | 96.04% | 94.87% | - | 0.9172 | 0.952 | 0.9896 | 0.9973 | Titanium | 27/09/2022
Flextronics | AMZ-S-4200ADH00 | 1U | 230V Internal | 4100 |  |  |  | 93.52% | 96.23% | 96.94% | 95.49% |  | 0.9345 | 0.9754 | 0.9977 | 0.9995 | Titanium | 27/09/2022
Great Wall Power Supply Technology Co., Ltd. | CR68-2200TW | 1U | 230V Internal | 2200 |  |  |  | 93.28% | 95.12% | 96.01% | 94.07% |  | 0.9715 | 0.9908 | 0.997 | 0.998 | Titanium | 27/09/2022
Hewlett Packard Enterprise | P03160-602 | 1U | 230V Internal | 1000 | - |  | - | 92.49% | 94.82% | 96.04% | 94.87% | - | 0.9172 | 0.952 | 0.9896 | 0.9973 | Titanium | 27/09/2022
Flextronics | AMZ-S-4200ADH01 | 1U | 230V Internal | 4100 | - |  | - | 93.52% | 96.23% | 96.94% | 95.49% | - | 0.9345 | 0.9754 | 0.9977 | 0.9995 | Titanium | 27/09/2022
Dell | D2600E-S1 | 1U | 230V Internal | 2600 |  |  |  | 94.08% | 95.81% | 96.17% | 94.99% |  | 0.9618 | 0.9909 | 0.9966 | 0.9993 | Titanium | 16/09/2022
Dell | D700E-S1 | 1U | 230V Internal | 700 |  |  |  | 91.92% | 94.83% | 96.11% | 95.19% |  | 0.9171 | 0.9681 | 0.9903 | 0.994 | Titanium | 16/09/2022
Dell | D1600E-S4 | 1U | 230V Internal | 1600 |  |  |  | 92.87% | 95.27% | 96.43% | 95.37% |  | 0.9363 | 0.9791 | 0.9929 | 0.9974 | Titanium | 15/09/2022
SHENZHEN GOSPELL DIGITAL TECHNOLOGY CO.,LTD. | G1358-1300W | 1U | 230V Internal | 1300 |  |  |  | 92.14% | 94.89% | 96.25% | 95.48% |  | 0.8871 | 0.9584 | 0.9876 | 0.995 | Titanium | 14/09/2022
SHENZHEN GOSPELL DIGITAL TECHNOLOGY CO.,LTD. | G1236-3000W | EPS12V | 230V Internal | 3000 |  |  |  | 93.61% | 95.65% | 96.16% | 94.29% |  | 0.8667 | 0.9617 | 0.9862 | 0.9929 | Titanium | 14/09/2022
SHENZHEN GOSPELL DIGITAL TECHNOLOGY CO.,LTD. | G1358-1600W | 1U | 230V Internal | 1600 |  |  |  | 93.01% | 95.33% | 96.30% | 95.13% |  | 0.8835 | 0.9508 | 0.9859 | 0.9939 | Titanium | 14/09/2022
SHENZHEN GOSPELL DIGITAL TECHNOLOGY CO.,LTD. | G1358-2000W | 1U | 230V Internal | 2000 |  |  |  | 93.56% | 95.66% | 96.26% | 93.24% |  | 0.9326 | 0.9689 | 0.9907 | 0.9969 | Titanium | 14/09/2022
Cisco Systems, Inc. | 700-015837-0000 | 1U | 230V Internal | 350 |  |  |  | 88.11% | 91.87% | 94.40% | 94.09% | [5 empty] | Platinum | 13/09/2022
Cisco Systems, Inc. | 700-015837-0100 | 1U | 230V Internal | 350 |  |  |  | 88.11% | 91.87% | 94.40% | 94.09% |  | 0.6087 | 0.8099 | 0.9536 | 0.9845 | Platinum | 13/09/2022
Cisco Systems, Inc. | 700-015837-0200 | 1U | 230V Internal | 350 | - |  | - | 88.11% | 91.87% | 94.40% | 94.09% | - | 0.6087 | 0.8099 | 0.9536 | 0.9845 | Platinum | 13/09/2022
Cisco Systems, Inc. | 700-015837-0300 | 1U | 230V Internal | 350 | - |  | - | 88.11% | 91.87% | 94.40% | 94.09% | - | 0.6087 | 0.8099 | 0.9536 | 0.9845 | Platinum | 13/09/2022
Lite-On Technology Corporation | PS-2332-2N | 1U | 230V Internal | 3300 |  |  |  | 92.68% | 95.46% | 96.38% | 94.76% | [5 empty] | Titanium | 08/09/2022
Super Micro Computer Inc. | PWS-2K70A-1R | 1U | 230V Internal | 2700 |  |  |  | 93.67% | 96.02% | 96.17% | 94.04% |  | 0.9328 | 0.9778 | 0.9956 | 0.9993 | Titanium | 07/09/2022
Compuware Technology Inc. | CDR-2721-2M1 | 1U | 230V Internal | 2700 | - |  | - | 93.67% | 96.02% | 96.17% | 94.04% | - | 0.9328 | 0.9778 | 0.9956 | 0.9993 | Titanium | 07/09/2022
Compuware Technology Inc. | CDR-2721-1Mx | 1U | 230V Internal | 2700 |  |  |  | 93.67% | 96.02% | 96.17% | 94.04% |  | 0.9328 | 0.9778 | 0.9956 | 0.9993 | Titanium | 07/09/2022
AcBel Polytech Inc. | SGL002-710G | 1U | 230V Internal | 400 |  |  |  | 84.95% | 91.91% | 94.03% | 93.03% |  | 0.7585 | 0.8708 | 0.9515 | 0.9768 | Platinum | 07/09/2022
Super Micro Computer Inc. | PWS-2K71A-1R | 1U | 230V Internal | 2700 | - |  | - | 93.67% | 96.02% | 96.17% | 94.04% | - | 0.9328 | 0.9778 | 0.9956 | 0.9993 | Titanium | 07/09/2022
Cisco Systems, Inc. | 700-013966-1800 | 1U | 230V Internal | 1100 | - |  | - | 89.62% | 93.11% | 94.56% | 93.12% | - | 0.8534 | 0.9501 | 0.9918 | 0.9985 | Platinum | 06/09/2022
Cisco Systems, Inc. | 700-013966-1500 | 1U | 230V Internal | 1100 | - |  | - | 89.62% | 93.11% | 94.56% | 93.12% | - | 0.8534 | 0.9501 | 0.9918 | 0.9985 | Platinum | 06/09/2022
Cisco Systems, Inc. | 700-013966-1400 | 1U | 230V Internal | 1100 |  |  |  | 89.62% | 93.11% | 94.56% | 93.12% |  | 0.8534 | 0.9501 | 0.9918 | 0.9985 | Platinum | 06/09/2022
Cisco Systems, Inc. | 700-013966-1600 | 1U | 230V Internal | 1100 |  |  |  | 89.62% | 93.11% | 94.56% | 93.12% |  | 0.8534 | 0.9501 | 0.9918 | 0.9985 | Platinum | 06/09/2022
Dell | L2800E-S1 | 1U | 230V Internal | 2800 |  |  |  | 91.09% | 94.49% | 96.28% | 95.50% |  | 0.9453 | 0.9792 | 0.9906 | 0.9991 | Titanium | 01/09/2022
Solu-M Co., Ltd. | PSSF212202A | 1U | 230V Internal | 2100 |  |  |  | 91.43% | 94.66% | 96.11% | 94.77% |  | 0.9548 | 0.9898 | 0.9984 | 0.9991 | Titanium | 31/08/2022
Solu-M Co., Ltd. | PSSF272201A | 1U | 230V Internal | 2700 |  |  |  | 92.49% | 95.32% | 96.06% | 93.75% |  | 0.9708 | 0.9955 | 0.9984 | ..9977 | Titanium | 31/08/2022
Great Wall Power Supply Technology Co., Ltd. | CRPS2600DLW | Custom | 230V Internal | 2600 |  |  |  | 93.13% | 94.56% | 94.97% | 93.19% | [5 empty] | Platinum | 31/08/2022
Lite-On Technology Corporation | PS-2162-12L5 | 1U | 230V Internal | 1600 | - |  | - | 92.13% | 95.36% | 96.28% | 95.19% | - | 0.9193 | 0.9793 | 0.9982 | 0.9988 | Titanium | 29/08/2022
Lite-On Technology Corporation | PS-2162-12L2 | 1U | 230V Internal | 1600 |  |  |  | 92.13% | 95.36% | 96.28% | 95.19% | [5 empty] | Titanium | 29/08/2022
Lite-On Technology Corporation | PS-2162-12L1 | 1U | 230V Internal | 1600 |  |  |  | 92.13% | 95.36% | 96.28% | 95.19% | [5 empty] | Titanium | 29/08/2022
Lite-On Technology Corporation | PS-2162-12L | 1U | 230V Internal | 1600 |  |  |  | 92.13% | 95.36% | 96.28% | 95.19% | [5 empty] | Titanium | 29/08/2022
Lite-On Technology Corporation | PS-2162-12 | 1U | 230V Internal | 1600 |  |  |  | 92.13% | 95.36% | 96.28% | 95.19% | [5 empty] | Titanium | 29/08/2022
Lite-On Technology Corporation | PS-2162-12T | 1U | 230V Internal | 1600 | - |  | - | 92.13% | 95.36% | 96.28% | 95.19% | - | 0.9193 | 0.9793 | 0.9982 | 0.9988 | Titanium | 29/08/2022
Hewlett Packard Enterprise | P47421-301 | 1U | 230V Internal | 3000 |  |  |  | 94.12% | 95.91% | 96.10% | 93.88% |  | 0.9508 | 0.9823 | 0.9934 | 0.9975 | Titanium | 26/08/2022
Dell | A2800E-S0 | 1U | 230V Internal | 2800 |  |  |  | 93.42% | 95.22% | 96.15% | 94.83% |  | 0.9645 | 0.9878 | 0.996 | 0.9962 | Titanium | 24/08/2022
xFusion Digital Technologies Co., Ltd. | EPW3000-12A | 1U | 230V Internal | 3000 |  |  |  | 88.09% | 92.52% | 94.91% | 93.29% |  | 0.8326 | 0.9622 | 0.9923 | 0.9974 | Platinum | 23/08/2022
xFusion Digital Technologies Co., Ltd. | PAC3000S12-BH | 1U | 230V Internal | 3000 |  |  |  | 91.66% | 94.23% | 94.72% | 92.73% |  | 0.9616 | 0.9907 | 0.9991 | 0.9991 | Platinum | 22/08/2022
xFusion Digital Technologies Co., Ltd. | PAC2000S12-1 | 1U | 230V Internal | 2000 |  |  |  | 89.75% | 93.10% | 94.25% | 92.58% |  | 0.9507 | 0.985 | 0.998 | 0.9991 | Platinum | 22/08/2022
xFusion Digital Technologies Co., Ltd. | PAC900S12-B1 | 1U | 230V Internal | 900 |  |  |  | 90.01% | 93.58% | 94.63% | 93.38% |  | 0.9289 | 0.9622 | 0.9875 | 0.9991 | Platinum | 19/08/2022
Dell | D1800E-S0 | 1U | 230V Internal | 1800 |  |  |  | 93.58% | 95.41% | 96.00% | 94.12% |  | 0.9371 | 0.9788 | 0.9939 | 0.9995 | Titanium | 17/08/2022
Dell | L700E-S1 | 1U | 230V Internal | 700 |  |  |  | 92.53% | 95.25% | 96.16% | 94.92% |  | 0.8646 | 0.959 | 0.9903 | 0.9946 | Titanium | 17/08/2022
SHENZHEN GOSPELL DIGITAL TECHNOLOGY CO.,LTD. | G1236-2600W | EPS12V | 230V Internal | 2600 |  |  |  | 93.08% | 95.52% | 96.32% | 95.03% |  | 0.9528 | 0.9792 | 0.9912 | 0.9925 | Titanium | 05/08/2022
Hewlett Packard Enterprise | P03160-201 | 1U | 230V Internal | 1000 |  |  |  | 92.71% | 95.16% | 96.22% | 95.49% |  | 0.9302 | 0.9662 | 0.9911 | 0.9974 | Titanium | 05/08/2022
Juniper Networks, Inc. | 740-134837, DCJ4002-03 | Custom | 230V Internal | 400 |  |  |  | 81.48% | 89.13% | 92.40% | 92.46% |  | 0.6882 | 0.8599 | 0.9645 | 0.9858 | Gold | 03/08/2022
Lite-On Technology Corporation | PS-2132-5L5 | 1U | 230V Internal | 1300 |  |  |  | 90.63% | 94.79% | 94.69% | 92.22% | [5 empty] | Platinum | 01/08/2022
Delta Electronics, Inc. | DPS-1300AB-37 B | 1U | 230V Internal | 1300 | 3.88 |  | 86.28 | 93.11% | 95.32% | 96.30% | 94.60% | 0.8258 | 0.9325 | 0.9738 | 0.9941 | 0.9975 | Titanium | 30/07/2022
Fujitsu | CA01022-0851 | 1U | 230V Internal | 1800 |  |  |  | 93.68% | 95.72% | 96.34% | 94.22% |  | 0.9368 | 0.9815 | 0.9945 | 0.9984 | Titanium | 27/07/2022
GOLDEN REGENT ELECTRONICS INDUSTRIAL LTD | PSR650B-12A2-F | 1U | 230V Internal | 650 |  |  |  | 86.05% | 93.05% | 94.92% | 94.01% |  | 0.7537 | 0.8739 | 0.9644 | 0.9853 | Platinum | 22/07/2022
GOLDEN REGENT ELECTRONICS INDUSTRIAL LTD | PSR650B-12AHD-F | 1U | 230V Internal | 650 |  |  |  | 86.24% | 92.82% | 94.77% | 93.91% |  | 0.7577 | 0.8681 | 0.9599 | 0.9823 | Platinum | 22/07/2022
Hewlett Packard Enterprise | P03160-101 | Custom | 230V Internal | 1000 |  |  |  | 92.34% | 94.84% | 96.24% | 95.43% |  | 0.9147 | 0.9557 | 0.9892 | 0.9972 | Titanium | 21/07/2022
Artesyn Embedded Technologies | CSU2400AT-3 | 1U | 230V Internal | 2400 | - |  | - | 93.56% | 95.73% | 96.16% | 94.06% | - | 0.9604 | 0.9844 | 0.996 | 0.9978 | Titanium | 21/07/2022
xFusion Digital Technologies Co., Ltd. | PAC1500S12-BE | 1U | 230V Internal | 1500 |  |  |  | 88.48% | 92.59% | 94.43% | 93.59% |  | 0.9243 | 0.9681 | 0.9965 | 0.9988 | Platinum | 13/07/2022
xFusion Digital Technologies Co., Ltd. | PHD1500S12-B2 | 1U | 230V Internal | 1500 |  |  |  | 87.13% | 91.95% | 94.14% | 93.31% |  | 0.9792 | 0.9728 | 0.9938 | 0.9974 | Platinum | 13/07/2022
xFusion Digital Technologies Co., Ltd. | PAC900S12-BE | 1U | 230V Internal | 900 |  |  |  | 89.75% | 93.13% | 94.32% | 93.26% |  | 0.9013 | 0.9653 | 0.99 | 0.9887 | Platinum | 13/07/2022
Cisco Systems, Inc. | DBX2500AN12M2S | 1U | 230V Internal | 2500 |  |  |  | 94.05% | 95.83% | 96.04% | 94.34% |  | 0.9423 | 0.979 | 0.9932 | 0.9979 | Titanium | 12/07/2022
Great Wall Power Supply Technology Co., Ltd. | PSR1600B-12A-B | Custom | 230V Internal | 1600 |  |  |  | 89.92% | 93.59% | 94.62% | 92.44% |  | 0.9215 | 0.9752 | 0.9965 | 0.9982 | Platinum | 08/07/2022
SHENZHEN GOSPELL DIGITAL TECHNOLOGY CO.,LTD. | G1394-0450W | EPS12V | 230V Internal | 450 |  |  |  | 81.44% | 91.89% | 94.40% | 93.99% |  | 0.7034 | 0.8804 | 0.9708 | 0.9892 | Platinum | 07/07/2022
SHENZHEN GOSPELL DIGITAL TECHNOLOGY CO.,LTD. | G1236-2200W | EPS12V | 230V Internal | 2200 | - |  | - | 92.42% | 95.23% | 96.35% | 95.17% | - | 0.9149 | 0.9645 | 0.9871 | 0.9953 | Titanium | 07/07/2022
SHENZHEN GOSPELL DIGITAL TECHNOLOGY CO.,LTD. | G1302-2400W | EPS12V | 230V Internal | 2400 |  |  |  | 93.13% | 96.17% | 96.62% | 94.74% |  | 0.9418 | 0.9645 | 0.98 | 0.9884 | Titanium | 07/07/2022
Dell | L1800E-S0 | 1U | 230V Internal | 1800 |  |  |  | 91.26% | 94.89% | 96.09% | 94.34% |  | 0.9775 | 0.9843 | 0.9926 | 0.9995 | Titanium | 07/07/2022
Great Wall Power Supply Technology Co., Ltd. | CRPS1600C2 | Custom | 230V Internal | 1600 |  |  |  | 93.49% | 95.64% | 96.31% | 94.55% |  | 0.9349 | 0.9748 | 0.9962 | 0.9995 | Titanium | 07/07/2022
Murata | D1U54T-M-2500-12- HxxC rev A01.D08 | 1U | 230V Internal | 2500 |  |  |  | 90.93% | 94.77% | 96.00% | 93.56% |  | 0.9289 | 0.9574 | 0.9934 | 0.9961 | Titanium | 06/07/2022
Seagate Systems Ltd | UD-PCM2-2200-AC | 1U | 230V Internal | 2200 |  |  |  | 91.96% | 94.51% | 96.37% | 95.33% |  | 0.9021 | 0.964 | 0.9947 | 0.998 | Titanium | 29/06/2022
Delta Electronics, Inc. | DPST-2030AB L | 1U | 230V Internal | 2030 |  |  |  | 92.12% | 94.64% | 95.47% | 93.70% |  | 0.9683 | 0.9922 | 0.9987 | 0.9993 | Platinum | 29/06/2022
Chicony Power | R21-2K0P1XA | 1U | 230V Internal | 2000 |  |  |  | 92.39% | 94.65% | 94.71% | 91.90% |  | 0.9604 | 0.9853 | 0.996 | 0.9976 | Platinum | 29/06/2022
Chicony Power | R21-1K6P1XA | 1U | 230V Internal | 1600 |  |  |  | 91.49% | 94.21% | 94.77% | 93.16% |  | 0.9476 | 0.9813 | 0.9948 | 0.9983 | Platinum | 29/06/2022
Juniper Networks, Inc. | 740-089835, IPS12450-AJAFO | 1U | 230V Internal | 450 |  |  |  | 77.98% | 88.86% | 92.54% | 92.59% |  | 0.8134 | 0.9037 | 0.9752 | 0.9898 | Gold | 28/06/2022
Great Wall Power Supply Technology Co., Ltd. | GW-CFF7200V4WC | Custom | 230V Internal | 7200 |  |  |  | 92.24% | 95.49% | 96.34% | 94.54% | [5 empty] | Titanium | 24/06/2022
Solu-M Co., Ltd. | PSSF302201A | 2U | 230V Internal | 3000 |  |  |  | 91.38% | 947.66% | 95.72% | 94.42% |  | 0.8687 | 0.9584 | 0.9982 | 0.9986 | Platinum | 24/06/2022
Solu-M Co., Ltd. | PSSF302201B | 2U | 230V Internal | 3000 |  |  |  | 92.58% | 95.15% | 96.20% | 94.57% |  | 0.8697 | 0.9612 | 0.9945 | 0.9975 | Titanium | 23/06/2022
Lite-On Technology Corporation | PS-2242-8LR | 1U | 230V Internal | 2400 |  |  |  | 93.54% | 95.61% | 96.10% | 94.24% |  | 0.9556 | 0.9791 | 0.9968 | 0.9997 | Titanium | 17/06/2022
SHENZHEN GOSPELL DIGITAL TECHNOLOGY CO.,LTD. | G1136-1600WNPP | EPS12V | 230V Internal | 1600 | - |  | - | 91.42% | 93.81% | 94.39% | 92.08% | - | 0.9509 | 0.9753 | 0.9847 | 0.9969 | Platinum | 15/06/2022
SHENZHEN GOSPELL DIGITAL TECHNOLOGY CO.,LTD. | G1342-0800WNA | EPS12V | 230V Internal | 800 |  |  |  | 90.36% | 93.15% | 94.10% | 92.40% |  | 0.8583 | 0.9409 | 0.9808 | 0.9961 | Platinum | 15/06/2022
3Y Power Technology | YSEF1300EM | 1U | 230V Internal | 1300 |  |  |  | 89.45% | 92.51% | 94.71% | 93.11% | [5 empty] | Platinum | 15/06/2022
3Y Power Technology | YSEF0850EM | 1U | 230V Internal | 850 |  |  |  | 84.26% | 93.45% | 94.64% | 93.37% | [5 empty] | Platinum | 15/06/2022
SHENZHEN GOSPELL DIGITAL TECHNOLOGY CO.,LTD. | G1136-0800WNPP | EPS12V | 230V Internal | 800 |  |  |  | 88.34% | 92.32% | 94.35% | 93.74% |  | 0.8729 | 0.9572 | 0.9848 | 0.9966 | Platinum | 14/06/2022
SHENZHEN GOSPELL DIGITAL TECHNOLOGY CO.,LTD. | G1136-1200WNPP | EPS12V | 230V Internal | 1200 |  |  |  | 90.18% | 93.54% | 94.76% | 93.68% |  | 0.9067 | 0.9728 | 0.9747 | 0.9951 | Platinum | 14/06/2022
SHENZHEN GOSPELL DIGITAL TECHNOLOGY CO.,LTD. | G1136-1300WNA | EPS12V | 230V Internal | 1300 |  |  |  | 90.45% | 93.29% | 94.45% | 93.05% |  | 0.9181 | 0.9647 | 0.9883 | 0.9972 | Platinum | 14/06/2022
Dongguan Aohai Technology Co.,Ltd. | HK1K2-55PP | 1U | 230V Internal | 1300 |  |  |  | 91.82% | 94.40% | 94.68% | 92.45% |  | 0.9202 | 0.9751 | 0.9943 | 0.9985 | Platinum | 14/06/2022
Dongguan Aohai Technology Co.,Ltd. | AH-CRPS1600A1X | 1U | 230V Internal | 1600 |  |  |  | 92.44% | 94.58% | 94.71% | 92.29% |  | 0.9434 | 0.9845 | 0.994 | 0.9995 | Platinum | 14/06/2022
Dongguan Aohai Technology Co.,Ltd. | AH-CRPS1300A1X | 1U | 230V Internal | 1300 |  |  |  | 91.82% | 94.40% | 94.68% | 92.45% |  | 0.9202 | 0.9751 | 0.9943 | 0.9985 | Platinum | 14/06/2022
SHENZHEN GOSPELL DIGITAL TECHNOLOGY CO.,LTD. | G1136-1300WNPP | EPS12V | 230V Internal | 1300 | - |  | - | 90.45% | 93.29% | 94.45% | 93.05% | - | 0.9181 | 0.9647 | 0.9883 | 0.9972 | Platinum | 14/06/2022
Solu-M Co., Ltd. | PSSF162206A | 1U | 230V Internal | 1600 |  |  |  | 91.39% | 94.78% | 96.02% | 94.68% |  | 0.9135 | 0.9709 | 0.9927 | 0.9969 | Titanium | 13/06/2022
Cisco Systems, Inc. | ECD16020168 | 1U | 230V Internal | 3000 | - |  | - | 91.84% | 94.83% | 96.03% | 94.91% | - | 0.9697 | 0.9933 | 0.999 | 0.9999 | Titanium | 10/06/2022
Cisco Systems, Inc. | ECD16020133 | 1U | 230V Internal | 3000 |  |  |  | 91.84% | 94.83% | 96.03% | 94.91% |  | 0.9697 | 0.9933 | 0.999 | 0.9999 | Titanium | 10/06/2022
Cisco Systems, Inc. | ECD16020129 | 1U | 230V Internal | 3000 |  |  |  | 91.84% | 94.83% | 96.03% | 94.91% |  | 0.9697 | 0.9933 | 0.999 | 0.9999 | Titanium | 10/06/2022
Juniper Networks, Inc. | DPS-550AB-45 B (640-107105) | 1U | 230V Internal | 550 |  |  |  | 89.50% | 93.17% | 94.94% | 93.89% |  | 0.8287 | 0.9541 | 0.9912 | 0.9936 | Platinum | 09/06/2022
Juniper Networks, Inc. | DPS-1050AB-6 A (640-107108) | 1U | 230V Internal | 1050 |  |  |  | 87.97% | 93.29% | 95.28% | 94.91% |  | 0.8858 | 0.9618 | 0.9924 | 0.9989 | Platinum | 09/06/2022
Juniper Networks, Inc. | DPS-1600AB-51 A (640-107109) | 1U | 230V Internal | 1600 |  |  |  | 89.28% | 93.09% | 95.40% | 94.48% |  | 0.9397 | 0.9823 | 0.9944 | 0.999 | Platinum | 09/06/2022
Juniper Networks, Inc. | DPS-550AB-42 B (640-107107) | 1U | 230V Internal | 550 |  |  |  | 89.40% | 93.23% | 94.93% | 93.87% |  | 0.8084 | 0.9425 | 0.9912 | 0.9936 | Platinum | 08/06/2022
HuntKey | HK1K2-55PP | ATX12V | 230V Internal | 1200 |  |  |  | 90.33% | 92.770% | 92.54% | 89.40% |  | 0.8588 | 0.902 | 0.9826 | 0.9903 | Platinum | 07/06/2022
xFusion Digital Technologies Co., Ltd. | PAC3000S12-T1 | 1U | 230V Internal | 3000 |  |  |  | 91.04% | 94.60% | 96.11% | 94.63% |  | 0.9645 | 0.9923 | 0.9971 | 0.9988 | Titanium | 26/05/2022
Lite-On Technology Corporation | PS-2202-8 | 1U | 230V Internal | 2000 |  |  |  | 91.97% | 95.66% | 96.22% | 93.85% |  | 0.9521 | 0.9883 | 0.9966 | 0.9986 | Titanium | 25/05/2022
Lite-On Technology Corporation | PS-2202-8L2 | 1U | 230V Internal | 2000 |  |  |  | 91.97% | 95.66% | 96.22% | 93.85% |  | 0.9521 | 0.9883 | 0.9966 | 0.9986 | Titanium | 25/05/2022
Lite-On Technology Corporation | PS-2202-8L1 | 1U | 230V Internal | 2000 |  |  |  | 91.97% | 95.66% | 96.22% | 93.85% |  | 0.9521 | 0.9883 | 0.9966 | 0.9986 | Titanium | 25/05/2022
Lite-On Technology Corporation | PS-2202-8L | 1U | 230V Internal | 2000 |  |  |  | 91.97% | 95.66% | 96.22% | 93.85% |  | 0.9521 | 0.9883 | 0.9966 | 0.9986 | Titanium | 25/05/2022
Lite-On Technology Corporation | PS-2202-8L5 | 1U | 230V Internal | 2000 |  |  |  | 91.97% | 95.66% | 96.22% | 93.85% |  | 0.9521 | 0.9883 | 0.9966 | 0.9986 | Titanium | 25/05/2022
Fujitsu | CA05954-5670 | 1U | 230V Internal | 1836 |  |  |  | 92.20% | 94.97% | 96.17% | 94.95% |  | 0.9268 | 0.9799 | 0.9959 | 0.9993 | Titanium | 25/05/2022
Artesyn Embedded Technologies | 700-015603 | 1U | 230V Internal | 1450 |  |  |  | 93.13% | 95.29% | 96.00% | 94.47% |  | 0.8573 | 0.9538 | 0.9865 | 0.9953 | Titanium | 25/05/2022
Lite-On Technology Corporation | PS-2202-8T | 1U | 230V Internal | 2000 | - |  | - | 91.97% | 95.66% | 96.22% | 93.85% | - | 0.9521 | 0.9883 | 0.9966 | 0.9986 | Titanium | 25/05/2022
Great Wall Power Supply Technology Co., Ltd. | CRPS1300C2 | Other | 230V Internal | 1300 |  |  |  | 91.10% | 94.97% | 96.16% | 94.95% |  | 0.9483 | 0.9839 | 0.9962 | 0.9994 | Titanium | 17/05/2022
xFusion Digital Technologies Co., Ltd. | PAC2000S12-T1 | 1U | 230V Internal | 2000 |  |  |  | 90.92% | 94.41% | 96.01% | 94.95% |  | 0.93 | 0.9765 | 0.9936 | 0.997 | Titanium | 03/05/2022
Lite-On Technology Corporation | PS-2851-14L | 1U | 230V Internal | 850 |  |  |  | 90.60% | 93.29% | 94.01% | 92.55% |  | 0.8945 | 0.9609 | 0.9878 | 0.9934 | Platinum | 03/05/2022
Juniper Networks, Inc. | 640-107109,GW-T1600WS54 | 1U | 230V Internal | 1600 |  |  |  | 90.55% | 93.41% | 94.75% | 93.64% |  | 0.9189 | 0.9745 | 0.997 | 0.9985 | Platinum | 29/04/2022
Lenovo | FSL012 | Custom | 230V Internal | 1850 |  |  |  | 86.37% | 91.52% | 94.16% | 92.73% |  | 0.8462 | 0.9053 | 0.9638 | 0.9892 | Platinum | 28/04/2022
Juniper Networks, Inc. | 640-107105,GW-T550WV12R | 1U | 230V Internal | 550 |  |  |  | 89.57% | 93.60% | 94.69% | 93.18% |  | 0.8523 | 0.9439 | 0.9885 | 0.9983 | Platinum | 28/04/2022
Juniper Networks, Inc. | 640-107107,GW-T550WV12 | 1U | 230V Internal | 550 |  |  |  | 89.57% | 93.60% | 94.69% | 93.18% |  | 0.8523 | 0.9439 | 0.9885 | 0.9983 | Platinum | 28/04/2022
AcBel Polytech Inc. | CRPS800B2 | 1U | 230V Internal | 800 |  |  |  | 88.11% | 92.57% | 94.59% | 91.24% |  | 0.9409 | 0.9763 | 0.996 | 0.9989 | Platinum | 19/04/2022
AcBel Polytech Inc. | CRPS800NC | 1U | 230V Internal | 800 |  |  |  | 87.17% | 92.53% | 94.66% | 93.07% |  | 0.9429 | 0.9779 | 0.9968 | 0.999 | Platinum | 19/04/2022
AcBel Polytech Inc. | CRPS1300D | 1U | 230V Internal | 1300 |  |  |  | 90.61% | 93.44% | 94.44% | 93.08% |  | 0.9493 | 0.9773 | 0.9917 | 0.998 | Platinum | 19/04/2022
AcBel Polytech Inc. | CRPS1300NC | 1U | 230V Internal | 1300 |  |  |  | 91.16% | 93.78% | 94.72% | 93.36% |  | 0.9543 | 0.9809 | 0.9762 | 0.9968 | Platinum | 19/04/2022
IBM | AWF2DC1600W-I | 1U | 230V Internal | 1600 |  |  |  | 91.80% | 94.65% | 96.15% | 95.04% |  | 0.9224 | 0.9597 | 0.99 | 0.9969 | Titanium | 18/04/2022
IBM | AWF2DC1200W-E | 1U | 230V Internal | 1200 |  |  |  | 90.31% | 94.42% | 96.05% | 95.65% |  | 0.8473 | 0.9541 | 0.9778 | 0.993 | Titanium | 18/04/2022
IBM | AWF2DC1600W-E | 1U | 230V Internal | 1600 |  |  |  | 91.80% | 94.65% | 96.15% | 95.04% |  | 0.9224 | 0.9597 | 0.99 | 0.9969 | Titanium | 18/04/2022
Juniper Networks, Inc. | 740-045933,JNPR800D933 | 1U | 230V Internal | 800 |  |  |  | 89.30% | 93.12% | 94.47% | 93.10% |  | 0.8456 | 0.9215 | 0.9709 | 0.9921 | Platinum | 14/04/2022
Juniper Networks, Inc. | 740-066937,JNPR1600D937 | 1U | 230V Internal | 1600 |  |  |  | 90.69% | 94.34% | 94.68% | 92.64% |  | 0.8591 | 0.9458 | 0.9908 | 0.9965 | Platinum | 14/04/2022
Juniper Networks, Inc. | 740-151173, DCJ22002-05 | Custom | 230V Internal | 2200 | - |  | - | 92.08% | 94.76% | 95.79% | 94.06% | - | 0.917 | 0.9607 | 0.9899 | 0.9957 | Platinum | 13/04/2022
Juniper Networks, Inc. | DCJ22002-01 | Custom | 230V Internal | 2200 |  |  |  | 92.08% | 94.76% | 95.79% | 94.06% |  | 0.9187 | 0.9607 | 0.9899 | 0.9957 | Platinum | 13/04/2022
Juniper Networks, Inc. | DCJ22002-02 | Custom | 230V Internal | 2200 |  |  |  | 89.77% | 93.14% | 95.01% | 93.68% |  | 0.9398 | 0.9647 | 0.9917 | 0.996 | Platinum | 13/04/2022
xFusion Digital Technologies Co., Ltd. | PAC2000S12-B1 | 1U | 230V Internal | 2000 |  |  |  | 90.65% | 93.81% | 94.69% | 93.08% |  | 0.9643 | 0.9882 | 0.9969 | 0.9986 | Platinum | 12/04/2022
xFusion Digital Technologies Co., Ltd. | PAC1500S12-B1 | 1U | 230V Internal | 1500 |  |  |  | 91.37% | 93.92% | 94.57% | 92.55% |  | 0.9402 | 0.9832 | 0.9974 | 0.9987 | Platinum | 12/04/2022
xFusion Digital Technologies Co., Ltd. | PAC900S12-B2 | 1U | 230V Internal | 900 |  |  |  | 90.47% | 93.52% | 94.56% | 93.41% |  | 0.9242 | 0.9741 | 0.9928 | 0.9988 | Platinum | 12/04/2022
xFusion Digital Technologies Co., Ltd. | PAC2000S12-BE | 1U | 230V Internal | 2000 |  |  |  | 90.00% | 93.10% | 94.10% | 92.12% |  | 0.9683 | 0.9879 | 0.9985 | 0.9992 | Platinum | 12/04/2022
Super Micro Computer Inc. | PWS-3K06G-2R | 2U | 230V Internal | 3000 |  |  |  | 91.52% | 94.62% | 96.34% | 95.80% |  | 0.942 | 0.9792 | 0.9945 | 0.9982 | Titanium | 11/04/2022
Cisco Systems, Inc. | 700-015255-0000 | 1U | 230V Internal | 1200 | - |  | - | 91.66% | 94.81% | 96.01% | 94.96% | - | 0.975 | 0.9696 | 0.9946 | 0.9985 | Titanium | 08/04/2022
Lite-On Technology Corporation | PS-2202-11L | 1U | 230V Internal | 2000 |  |  |  | 91.03% | 94.34% | 94.55% | 92.28% |  | 0.9697 | 0.9914 | 0.9977 | 0.9983 | Platinum | 30/03/2022
Delta Electronics, Inc. | DLK3000AN54C31 | 1U | 230V Internal | 3000 |  |  |  | 92.55% | 95.21% | 96.43% | 95.81% |  | 0.9838 | 0.9961 | 0.9994 | 0.9999 | Titanium | 30/03/2022
Hewlett Packard Enterprise | P44716-101 | Custom | 230V Internal | 2200 | - |  | - | 92.27% | 95.09% | 96.18% | 94.90% | - | 0.83 | 0.99 | 1 | 1 | Titanium | 29/03/2022
Lenovo | FSL028 | 1U | 230V Internal | 1100 |  |  |  | 92.07% | 95.44% | 96.23% | 94.60% |  | 0.9453 | 0.9818 | 0.9955 | 0.9994 | Titanium | 29/03/2022
Lenovo | FSL029 | 1U | 230V Internal | 2600 |  |  |  | 92.87% | 95.21% | 96.19% | 94.65% |  | 0.9616 | 0.9845 | 0.9973 | 0.9967 | Titanium | 29/03/2022
Lenovo | FSM037 | 1U | 230V Internal | 1100 |  |  |  | 92.07% | 95.44% | 96.23% | 94.60% |  | 0.9453 | 0.9818 | 0.9955 | 0.9994 | Titanium | 29/03/2022
FSP Technology Inc. | FSP3000-20FE | 1U | 230V Internal | 3000 |  |  |  | 93.04% | 94.39% | 95.06% | 93.24% |  | 0.9835 | 0.9964 | 0.9989 | 0.999 | Platinum | 21/03/2022
Dell | H600E-S2 | Custom | 230V Internal | 600 |  |  |  | 88.26% | 92.34% | 94.25% | 92.63% |  | 0.7071 | 0.8761 | 0.9711 | 0.9828 | Platinum | 21/03/2022
Chicony Power | R21-800P2A | 1U | 230V Internal | 800 |  |  |  | 90.73% | 93.90% | 94.89% | 93.45% |  | 0.8635 | 0.9315 | 0.975 | 0.9884 | Platinum | 21/03/2022
Great Wall Power Supply Technology Co., Ltd. | CRPS2700D2 | Custom | 230V Internal | 2700 |  |  |  | 92.74% | 94.37% | 94.62% | 92.76% |  | 0.966 | 0.9882 | 0.9976 | 0.999 | Platinum | 18/03/2022
Great Wall Power Supply Technology Co., Ltd. | GW-CFF1100V4TT | Custom | 230V Internal | 1100 |  |  |  | 92.59% | 95.73% | 96.28% | 94.62% |  | 0.9301 | 0.9785 | 0.9943 | 0.9985 | Titanium | 18/03/2022
Great Wall Power Supply Technology Co., Ltd. | GW-CFF1100V4PT | Custom | 230V Internal | 1100 |  |  |  | 89.75% | 93.03% | 94.97% | 93.42% |  | 0.9131 | 0.9739 | 0.9961 | 0.9988 | Platinum | 18/03/2022
Great Wall Power Supply Technology Co., Ltd. | GW-CFF750V4PT | Custom | 230V Internal | 750 |  |  |  | 90.71% | 93.79% | 94.91% | 93.37% |  | 0.908 | 0.9656 | 0.9916 | 0.9983 | Platinum | 18/03/2022
3Y Power Technology | PSR650B-12A2 | 1U | 230V Internal | 650 |  |  |  | 86.77% | 91.41% | 94.76% | 94.16% |  | 0.8411 | 0.9374 | 0.9807 | 0.9929 | Platinum | 18/03/2022
Netapp | TDPS-2000KB A | Custom | 230V Internal | 2000 |  |  |  | 92.65% | 95.09% | 96.23% | 95.15% |  | 0.9241 | 0.9731 | 0.9875 | 0.9972 | Titanium | 17/03/2022
Hewlett Packard Enterprise | HSTNS-PL72 | 1U | 230V Internal | 2100 |  |  |  | 93.88% | 95.63% | 96.23% | 94.70% |  | 0.9653 | 0.9874 | 0.9968 | 0.9975 | Titanium | 17/03/2022
Hewlett Packard Enterprise | 865412-202 | 1U | 230V Internal | 800 |  |  |  | 89.87% | 93.11% | 94.72% | 93.17% |  | 0.97 | 0.9778 | 0.9961 | 0.9978 | Platinum | 17/03/2022
Delta Electronics, Inc. | TDPS-1500GB A | 2U | 230V Internal | 1500 |  |  |  | 82.45% | 92.63% | 94.25% | 92.35% |  | 0.8536 | 0.9364 | 0.9855 | 0.9975 | Platinum | 17/03/2022
Delta Electronics, Inc. | TDPS-1500GB B | 2U | 230V Internal | 1500 |  |  |  | 82.45% | 92.63% | 94.25% | 92.35% |  | 0.8536 | 0.9364 | 0.9855 | 0.9975 | Platinum | 17/03/2022
Delta Electronics, Inc. | TDPS-2000AB-28 A | 1U | 230V Internal | 2010 |  |  |  | 93.10% | 95.06% | 96.24% | 95.15% |  | 0.9042 | 0.9657 | 0.9915 | 0.9976 | Titanium | 17/03/2022
Intel | DPS-2700CB A | 1U | 230V Internal | 2700 | - |  | - | 94.21% | 95.37% | 96.32% | 94.14% | - | 0.98 | 0.99 | 1 | 1 | Titanium | 15/02/2022
Delta Electronics, Inc. | DPS-2700AB-1 A | 1U | 230V Internal | 2700 | - |  | - | 94.21% | 95.37% | 96.32% | 94.14% | - | 0.98 | 0.99 | 1 | 1 | Titanium | 15/02/2022
Bel Power Solutions | SPASGAT-02 | Custom | 230V Internal | 2000 |  |  |  | 93.64% | 95.76% | 96.01% | 94.29% |  | 0.91 | 0.97 | 1 | 1 | Titanium | 14/02/2022
Bel Power Solutions | SPASGAT-03 | Custom | 230V Internal | 3200 |  |  |  | 94.03% | 95.30% | 96.11% | 95.33% | [5 empty] | Titanium | 14/02/2022
Murata | D1U74T-W-1600-12-HB4AC | 1U | 230V Internal | 1600 |  |  |  | 90.83% | 95.05% | 96.33% | 94.85% |  | 0.94 | 0.98 | 1 | 0.99 | Titanium | 11/02/2022
AcBel Polytech Inc. | R1CN2352A | 1U | 230V Internal | 3500 |  |  |  | 93.80% | 95.80% | 96.01% | 94.46% |  | 0.93 | 0.96 | 0.99 | 0.99 | Titanium | 08/02/2022
Lite-On Technology Corporation | PS-2801-17B | 1U | 230V Internal | 800 | - |  | - | 93.39% | 95.33% | 96.26% | 94.54% | - | 0.96 | 0.97 | 0.99 | 1 | Titanium | 31/01/2022
Lite-On Technology Corporation | PS-2801-17L1 | 1U | 230V Internal | 800 |  |  |  | 93.39% | 95.33% | 96.26% | 94.54% |  | 0.96 | 0.97 | 0.99 | 1 | Titanium | 31/01/2022
Lite-On Technology Corporation | PS-2801-17 | 1U | 230V Internal | 800 |  |  |  | 93.39% | 95.33% | 96.26% | 94.54% |  | 0.96 | 0.97 | 0.99 | 1 | Titanium | 31/01/2022
Zippy Technology Corp. | ZRH-2B00T2 | 1U | 230V Internal | 2000 |  |  |  | 92.72% | 95.39% | 96.10% | 94.87% |  | 0.92 | 0.97 | 0.99 | 0.99 | Titanium | 31/01/2022
Lite-On Technology Corporation | PS-2801-17L | 1U | 230V Internal | 800 |  |  |  | 93.39% | 95.33% | 96.26% | 94.54% |  | 0.96 | 0.97 | 0.99 | 1 | Titanium | 31/01/2022
Lite-On Technology Corporation | PS-2801-17L2 | 1U | 230V Internal | 800 |  |  |  | 93.39% | 95.33% | 96.26% | 94.54% |  | 0.96 | 0.97 | 0.99 | 1 | Titanium | 31/01/2022
3Y Power Technology | PSR650B-12AHD-F | 1U | 230V Internal | 650 |  |  |  | 86.06% | 91.34% | 94.63% | 94.04% |  | 0.83 | 0.94 | 0.98 | 0.99 | Platinum | 31/01/2022
3Y Power Technology | PSR650B-12AHD-F | 1U | 230V Internal | 650 |  |  |  | 86.06% | 91.34% | 94.63% | 94.04% | [5 empty] | Platinum | 31/01/2022
Netapp | DCJ16002-06 | 1U | 230V Internal | 1600 | - |  | - | 91.69% | 94.77% | 96.22% | 94.46% | - | 0.89 | 0.97 | 1 | 1 | Titanium | 28/01/2022
Super Micro Computer Inc. | PWS-901A-1R | 1U | 230V Internal | 900 |  |  |  | 91.16% | 94.77% | 96.06% | 94.75% |  | 0.92 | 0.97 | 1 | 1 | Titanium | 25/01/2022
Compuware Technology Inc. | CDR-9011-3Mx | 1U | 230V Internal | 900 |  |  |  | 91.16% | 94.77% | 96.06% | 94.75% |  | 0.9203 | 0.9681 | 0.9961 | 0.998 | Titanium | 25/01/2022
AcBel Polytech Inc. | R1CA2801H | 1U | 230V Internal | 800 |  |  |  | 92.62% | 94.73% | 96.08% | 95.45% |  | 0.88 | 0.96 | 0.99 | 0.99 | Titanium | 21/01/2022
Netapp | TDPS-1600GB A | 1U | 230V Internal | 1600 |  |  |  | 90.43% | 94.68% | 96.09% | 95.23% |  | 0.9 | 0.95 | 0.99 | 1 | Titanium | 20/01/2022
3Y Power Technology | YVIC0600AM | 1U | 230V Internal | 600 |  |  |  | 83.35% | 92.72% | 94.30% | 92.82% |  | 0.78 | 0.9 | 0.98 | 0.99 | Platinum | 19/01/2022
Dongguan Aohai Technology Co.,Ltd. | AH-CRPS550A1X | 1U | 230V Internal | 550 |  |  |  | 89.72% | 92.93% | 94.38% | 93.23% |  | 0.87 | 0.94 | 0.99 | 0.99 | Platinum | 16/01/2022
Dongguan Aohai Technology Co.,Ltd. | AH-CRPS800A1X | 1U | 230V Internal | 800 |  |  |  | 91.81% | 94.39% | 94.81% | 92.72% |  | 0.89 | 0.96 | 0.99 | 1 | Platinum | 14/01/2022
Lite-On Technology Corporation | PS-2202-12L | 1U | 230V Internal | 2000 |  |  |  | 90.62% | 94.08% | 94.56% | 92.76% |  | 0.95 | 0.99 | 1 | 1 | Platinum | 12/01/2022
NVIDIA | DTQ3002AM54C3C | 1U | 230V Internal | 3300 |  |  |  | 92.66% | 94.99% | 96.01% | 95.32% |  | 0.96 | 0.98 | 1 | 1 | Titanium | 06/01/2022
NVIDIA | DTQ3301AM54C3C | 1U | 230V Internal | 3300 | - |  | - | 92.66% | 94.99% | 96.01% | 95.32% | - | 0.96 | 0.98 | 1 | 1 | Titanium | 06/01/2022
xFusion Digital Technologies Co., Ltd. | PAC2000S12-BG | 1U | 230V Internal | 2000 |  |  |  | 89.23% | 92.92% | 94.00% | 92.17% |  | 0.99 | 0.99 | 1 | 1 | Platinum | 05/01/2022
Delta Electronics, Inc. | DPST-2230AB K | 1U | 230V Internal | 2030 |  |  |  | 91.98% | 94.58% | 95.26% | 93.13% |  | 0.98 | 0.99 | 1 | 1 | Platinum | 05/01/2022
Delta Electronics, Inc. | DPST-2230AB J | 1U | 230V Internal | 2030 |  |  |  | 91.98% | 94.58% | 95.26% | 93.13% |  | 0.98 | 0.99 | 1 | 1 | Platinum | 05/01/2022
Super Micro Computer Inc. | PWS-1K27A-1R | 1U | 230V Internal | 1200 |  |  |  | 90.43% | 94.65% | 95.30% | 92.98% |  | 0.9266 | 0.9781 | 0.9932 | 0.997 | Platinum | 04/01/2022
SHENZHEN GOSPELL DIGITAL TECHNOLOGY CO.,LTD. | G1302-2600W | EPS12V | 230V Internal | 2600 |  |  |  | 93.40% | 95.69% | 96.01% | 94.21% |  | 0.9259 | 0.9613 | 0.9835 | 0.9902 | Titanium | 04/01/2022
HuntKey | HK1600B-S1 | 1U | 230V Internal | 1600 |  |  |  | 92.23% | 94.3% | 94.63% | 92.67% |  | 0.9139 | 0.976 | 0.9916 | 0.9976 | Platinum | 04/01/2022
Shenzhen Gooxi Information Security Co.,Ltd. | GC1600PMPH | 1U | 230V Internal | 1600 | - |  | - | 92.23% | 94.03% | 94.63% | 92.67% | - | 0.9139 | 0.976 | 0.9916 | 0.9976 | Platinum | 04/01/2022
Lite-On Technology Corporation | PS-2122-9S | 1U | 230V Internal | 1200 |  |  |  | 92.17% | 94.97% | 96.33% | 93.29% |  | 0.93 | 0.97 | 0.99 | 1 | Titanium | 16/12/2021
Cisco Systems, Inc. | 700-015557-0100 | 1U | 230V Internal | 650 | - |  | - | 90.83% | 93.10% | 94.55% | 93.29% | - | 0.72 | 0.97 | 0.99 | 1 | Platinum | 09/12/2021
Cisco Systems, Inc. | 700-015557-0000 | 1U | 230V Internal | 650 | - |  | - | 90.83% | 93.10% | 94.55% | 93.29% | - | 0.72 | 0.97 | 0.99 | 1 | Platinum | 09/12/2021
Artesyn Embedded Technologies | 700-015480 | 3U | 230V Internal | 1600 |  |  |  | 86.10% | 91.47% | 94.50% | 93.91% | [5 empty] | Platinum | 07/12/2021
AcBel Polytech Inc. | R1BA2132B | 1U | 230V Internal | 1300 |  |  |  | 85.04% | 92.78% | 94.28% | 91.67% | [5 empty] | Platinum | 03/12/2021
Lenovo | DPS-1100AB-25 | Custom | 230V Internal | 1100 |  |  |  | 91.51% | 94.08% | 94.99% | 93.18% |  | 0.91 | 0.97 | 0.99 | 0.98 | Platinum | 03/12/2021
AcBel Polytech Inc. | R1BA2132B | 1U | 230V Internal | 1300 |  |  |  | 85.04% | 92.78% | 94.28% | 91.67% |  | 0.93 | 0.97 | 0.99 | 0.99 | Platinum | 03/12/2021
Delta Electronics, Inc. | TDPS-900EB A | Custom | 230V Internal | 900 |  |  |  | 87.58% | 91.96% | 94.40% | 93.69% |  | 0.76 | 0.91 | 0.98 | 1 | Platinum | 02/12/2021
Delta Electronics, Inc. | TDPS-1800FB A | Custom | 230V Internal | 1800 |  |  |  | 91.09% | 94.61% | 96.03% | 94.95% |  | 0.92 | 0.97 | 0.99 | 1 | Titanium | 02/12/2021
Lenovo | DPS-1800AB-9 | Custom | 230V Internal | 1800 |  |  |  | 90.78% | 92.93% | 94.35% | 92.99% |  | 0.98 | 0.99 | 1 | 1 | Platinum | 01/12/2021
Delta Electronics, Inc. | TDPS-2400KB A | Custom | 230V Internal | 2400 |  |  |  | 92.61% | 95.07% | 96.15% | 94.59% |  | 0.93 | 0.97 | 0.99 | 1 | Titanium | 01/12/2021
Delta Electronics, Inc. | TDPS-1800EB A | Custom | 230V Internal | 1800 |  |  |  | 90.56% | 94.55% | 96.10% | 95.23% |  | 0.93 | 0.98 | 0.99 | 1 | Titanium | 01/12/2021
IBM | 700-015218 | 1U | 230V Internal | 2300 |  |  |  | 93.71% | 95.42% | 96.01% | 94.14% |  | 0.96 | 0.99 | 0.99 | 1 | Titanium | 23/11/2021
IBM | 700-015217 | 1U | 230V Internal | 2000 |  |  |  | 93.02% | 95.05% | 96.02% | 94.94% |  | 0.96 | 0.99 | 1 | 1 | Titanium | 23/11/2021
VAPEL | PAC800D1205-B1 | 2U | 230V Internal | 800 |  |  |  | 84.40% | 91.60% | 94.32% | 93.66% |  | 0.87 | 0.95 | 0.99 | 0.99 | Platinum | 19/11/2021
VAPEL | PAC800D1205-B1 | 2U | 230V Internal | 800 |  |  |  | 84.40% | 91.60% | 94.32% | 93.66% | [5 empty] | Platinum | 19/11/2021
Shenzhen Honor Electronic Co.,Ltd | U1A-F2000-EA | 1U | 230V Internal | 2000 |  |  |  | 90.81% | 94.37% | 94.78% | 92.78% |  | 0.94 | 0.97 | 0.99 | 1 | Platinum | 09/11/2021
3Y Power Technology | YVIC0450AM | 1U | 230V Internal | 450 |  |  |  | 86.59% | 92.07% | 94.29% | 93.50% |  | 0.66 | 0.83 | 0.95 | 0.99 | Platinum | 09/11/2021
Shenzhen Honor Electronic Co.,Ltd | U1A-F2000-EA | 1U | 230V Internal | 2000 |  |  |  | 90.81% | 94.37% | 94.78% | 92.78% | [5 empty] | Platinum | 09/11/2021
Shenzhen Honor Electronic Co.,Ltd | U1A-F1600-EA | 1U | 230V Internal | 1600 |  |  |  | 90.64% | 94.45% | 94.57% | 92.92% |  | 0.95 | 0.98 | 1 | 1 | Platinum | 08/11/2021
Lite-On Technology Corporation | PS-2202-7L | 1U | 230V Internal | 2000 |  |  |  | 90.08% | 93.89% | 94.14% | 92.09% |  | 0.97 | 0.99 | 1 | 1 | Platinum | 03/11/2021
Shenzhen Honor Electronic Co.,Ltd | U1A-F0800-DA | 1U | 230V Internal | 800 |  |  |  | 91.99% | 94.35% | 94.73% | 93.33% |  | 0.92 | 0.97 | 0.99 | 1 | Platinum | 27/10/2021
Dell | D2800E-S0 | 1U | 230V Internal | 2800 |  |  |  | 93.23% | 95.05% | 96.12% | 94.75% |  | 0.98 | 0.99 | 1 | 1 | Titanium | 22/10/2021
Shenzhen Honor Electronic Co.,Ltd | U1A-F1300-BA | 1U | 230V Internal | 1300 |  |  |  | 91.60% | 94.29% | 94.82% | 93.14% |  | 0.93 | 0.97 | 0.99 | 1 | Platinum | 21/10/2021
3Y Power Technology | YSEF2000EM | 1U | 230V Internal | 2000 |  |  |  | 88.64% | 92.48% | 94.47% | 92.87% |  | 0.93 | 0.98 | 1 | 1 | Platinum | 21/10/2021
Delta Electronics, Inc. | DLK2000AN12F1Q | 1U | 230V Internal | 2000 |  |  |  | 88.42% | 93.21% | 95.39% | 95.17% |  | 0.97 | 0.99 | 1 | 1 | Platinum | 08/10/2021
Great Wall Power Supply Technology Co., Ltd. | PSR450-12A1 | Custom | 230V Internal | 457 |  |  |  | 86.91% | 92.19% | 94.71% | 94.09% |  | 0.75 | 0.88 | 0.97 | 0.99 | Platinum | 07/10/2021
Great Wall Power Supply Technology Co., Ltd. | PSR450-12A | Custom | 230V Internal | 457 |  |  |  | 86.91% | 92.19% | 94.71% | 94.09% |  | 0.75 | 0.88 | 0.97 | 0.99 | Platinum | 07/10/2021
Great Wall Power Supply Technology Co., Ltd. | PSR450-12A | Custom | 230V Internal | 457 |  |  |  | 86.91% | 92.19% | 94.71% | 94.09% | [5 empty] | Platinum | 07/10/2021
Delta Electronics, Inc. | DDM2000AN12A3F | 1U | 230V Internal | 2000 |  |  |  | 92.64% | 95.32% | 95.88% | 94.32% |  | 0.94 | 0.98 | 1 | 1 | Platinum | 06/10/2021
Netapp | DCJ23253-01 | Custom | 230V Internal | 2325 |  |  |  | 91.62% | 94.32% | 95.58% | 94.39% |  | 0.91 | 0.98 | 0.99 | 1 | Platinum | 05/10/2021
Cisco Systems, Inc. | DCJ15002-01 | Custom | 230V Internal | 1500 |  |  |  | 88.27% | 92.56% | 94.18% | 93.32% |  | 0.84 | 0.95 | 0.99 | 1 | Platinum | 05/10/2021
AcBel Polytech Inc. | R1AA2801A | 1U | 230V Internal | 800 |  |  |  | 89.51% | 92.41% | 94.19% | 92.62% |  | 0.91 | 0.96 | 0.99 | 1 | Platinum | 01/10/2021
Dell | L2800E-S0 | 1U | 230V Internal | 2800 |  |  |  | 91.95% | 94.69% | 96.09% | 94.74% |  | 0.98 | 0.99 | 1 | 1 | Titanium | 21/09/2021
Cisco Systems, Inc. | 700-015282-0000 | 1U | 230V Internal | 1500 |  |  |  | 91.98% | 94.31% | 94.79% | 93.87% |  | 0.87 | 0.94 | 0.98 | 0.99 | Platinum | 20/09/2021
Super Micro Computer Inc. | PWS-1K24A-1R | 1U | 230V Internal | 1200 |  |  |  | 92.45% | 94.95% | 96.01% | 93.87% |  | 0.9 | 0.96 | 0.99 | 1 | Titanium | 16/09/2021
Chicony Power | R21-550P1AA | 1U | 230V Internal | 550 |  |  |  | 91.02% | 94.58% | 96.25% | 95.65% |  | 0.95 | 0.98 | 0.99 | 1 | Titanium | 14/09/2021
Delta Electronics, Inc. | TDPS-1000MB A | 1U | 230V Internal | 1010 |  |  |  | 90.95% | 94.51% | 96.13% | 95.43% |  | 0.91 | 0.98 | 0.98 | 0.99 | Titanium | 13/09/2021
Artesyn Embedded Technologies | CSU2400AP-3A | 1U | 230V Internal | 2400 |  |  |  | 90.77% | 93.61% | 94.56% | 92.62% |  | 0.98 | 0.99 | 1 | 1 | Platinum | 08/09/2021
Super Micro Computer Inc. | PWS-3K04A-1R | 1U | 230V Internal | 3000 |  |  |  | 94.37% | 96.20% | 96.27% | 93.86% |  | 0.93 | 0.98 | 0.99 | 1 | Titanium | 01/09/2021
Compuware Technology Inc. | CDR-3021-4Mx | 1U | 230V Internal | 3000 |  |  |  | 94.37% | 96.20% | 96.27% | 93.86% |  | 0.93 | 0.98 | 0.99 | 1 | Titanium | 01/09/2021
HuntKey | HK1200B-S1 | 1U | 230V Internal | 1200 |  |  |  | 85.56% | 90.88% | 94.28% | 92.55% |  | 0.96 | 0.99 | 0.99 | 1 | Platinum | 30/08/2021
Delta Electronics, Inc. | DPS-900AB-4 D | 1U | 230V Internal | 900 | - |  | - | 90.34% | 93.24% | 94.63% | 93.61% | - | 0.96 | 0.99 | 1 | 1 | Platinum | 23/08/2021
Delta Electronics, Inc. | DTX3000HH12A0A | 1U | 230V Internal | 3000 |  |  |  | 91.11% | 93.87% | 94.64% | 93.14% |  | 0.97 | 0.99 | 1 | 1 | Platinum | 23/08/2021
Delta Electronics, Inc. | DTX3000HM12A0A | 1U | 230V Internal | 3000 |  |  |  | 91.11% | 93.87% | 94.64% | 93.14% |  | 0.97 | 0.99 | 1 | 1 | Platinum | 23/08/2021
Delta Electronics, Inc. | DTX3001XN12A0B | 1U | 230V Internal | 3000 |  |  |  | 91.11% | 93.87% | 94.64% | 93.14% |  | 0.97 | 0.99 | 1 | 1 | Platinum | 23/08/2021
Cisco Systems, Inc. | ECD56020028 | 1U | 230V Internal | 3200 |  |  |  | 93.63% | 97.32% | 96.02% | 94.15% |  | 0.97 | 0.99 | 1 | 1 | Titanium | 23/08/2021
Lite-On Technology Corporation | PS-2132-12LR | 1U | 230V Internal | 1300 |  |  |  | 90.60% | 93.82% | 94.06% | 91.85% |  | 0.91 | 0.97 | 0.99 | 1 | Platinum | 20/08/2021
Hewlett Packard Enterprise | P44978-101 | Custom | 230V Internal | 700 | - |  | - | 88.57% | 91.60% | 94.42% | 93.46% | - | 0.87 | 0.97 | 0.99 | 1 | Platinum | 20/08/2021
Bel Power Solutions | SPASGAT-01 | Custom | 230V Internal | 764 |  |  |  | 84.25% | 91.88% | 94.14% | 93.64% |  | 0.72 | 0.87 | 0.97 | 0.98 | Platinum | 20/08/2021
VAPEL | AD801M12-2M4 | 1U | 230V Internal | 800 |  |  |  | 87.60% | 92.15% | 94.21% | 92.93% |  | 0.9 | 0.96 | 0.99 | 1 | Platinum | 08/07/2021
VAPEL | AD551M12-2M2 | 1U | 230V Internal | 550 |  |  |  | 84.59% | 90.94% | 94.11% | 93.92% |  | 0.83 | 0.93 | 0.98 | 0.99 | Platinum | 08/07/2021
VAPEL | AD801M12-2M4 | 1U | 230V Internal | 800 |  |  |  | 87.60% | 92.15% | 94.21% | 92.93% | [5 empty] | Platinum | 08/07/2021
VAPEL | AD551M12-2M2 | 1U | 230V Internal | 550 |  |  |  | 84.59% | 90.94% | 94.11% | 93.92% | [5 empty] | Platinum | 08/07/2021
Lite-On Technology Corporation | PS-2302-6LR | 1U | 230V Internal | 3000 |  |  |  | 90.11% | 94.02% | 94.52% | 92.37% |  | 0.98 | 0.99 | 1 | 1 | Platinum | 07/07/2021
Lite-On Technology Corporation | PS-2302-6L | 1U | 230V Internal | 3000 |  |  |  | 90.21% | 94.00% | 94.51% | 92.07% |  | 0.98 | 0.99 | 1 | 1 | Platinum | 06/07/2021
Fujitsu | CDR-2221-2M5 | 1U | 230V Internal | 2200 |  |  |  | 93.46% | 95.99% | 96.19% | 94.26% |  | 0.93 | 0.97 | 1 | 1 | Titanium | 01/07/2021
FSP Technology Inc. | FSP2400-20FM | CRPS | 230V Internal | 2400 |  |  |  | 89.66% | 94.14% | 94.66% | 91.17% |  | 0.94 | 0.98 | 1 | 1 | Platinum | 30/06/2021
AcBel Polytech Inc. | R1BA2132A;FSH082 | 1U | 230V Internal | 1300 |  |  |  | 89.04% | 92.87% | 94.23% | 92.02% |  | 0.92 | 0.97 | 0.99 | 0.99 | Platinum | 30/06/2021
Lite-On Technology Corporation | PS-2132-21L3 | 1U | 230V Internal | 1300 |  |  |  | 91.01% | 94.22% | 94.38% | 92.16% |  | 0.9 | 0.98 | 0.99 | 1 | Platinum | 29/06/2021
Lite-On Technology Corporation | PS-2132-21L2 | 1U | 230V Internal | 1300 |  |  |  | 91.01% | 94.22% | 94.38% | 92.16% |  | 0.9 | 0.98 | 0.99 | 1 | Platinum | 29/06/2021
Lite-On Technology Corporation | PS-2132-21L1 | 1U | 230V Internal | 1300 |  |  |  | 91.01% | 94.22% | 94.38% | 92.16% |  | 0.9 | 0.98 | 0.99 | 1 | Platinum | 29/06/2021
Lite-On Technology Corporation | PS-2132-21L | 1U | 230V Internal | 1300 |  |  |  | 91.01% | 94.22% | 94.38% | 92.16% |  | 0.9 | 0.98 | 0.99 | 1 | Platinum | 29/06/2021
Hewlett Packard Enterprise | P45478-501 | 1U | 230V Internal | 290 |  |  |  | 88.49% | 92.59% | 94.23% | 93.23% |  | 0.7 | 0.86 | 0.97 | 0.99 | Platinum | 21/06/2021
Murata | D1U68T-W-3600-54-HB3C-PAN | 1U | 230V Internal | 3600 |  |  |  | 93.31% | 95.61% | 96.51% | 95.46% |  | 0.98 | 1 | 1 | 1 | Titanium | 15/06/2021
Murata | D1U68T-W-3600-54-HB3C | 1U | 230V Internal | 3600 |  |  |  | 93.31% | 95.61% | 96.51% | 95.46% |  | 0.98 | 1 | 1 | 1 | Titanium | 15/06/2021
Delta Electronics, Inc. | DLK2600AN12C12 | 1U | 230V Internal | 2600 |  |  |  | 91.14% | 94.37% | 95.78% | 95.05% |  | 0.98 | 0.99 | 1 | 1 | Platinum | 15/06/2021
Shenzhen Honor Electronic Co.,Ltd | U1A-D2200-E | 1U | 230V Internal | 2200 |  |  |  | 92.27% | 94.21% | 94.33% | 91.76% |  | 0.95 | 0.97 | 1 | 1 | Platinum | 14/06/2021
3Y Power Technology | YNEC1600AM | 1U | 230V Internal | 1600 |  |  |  | 89.04% | 92.93% | 94.61% | 93.14% |  | 0.9 | 0.96 | 0.99 | 1 | Platinum | 10/06/2021
Murata | D1U74T-W-2600-12-HB4C-QNT | 1U | 230V Internal | 2600 |  |  |  | 93.18% | 95.48% | 96.19% | 94.42% |  | 0.92 | 0.98 | 1 | 1 | Titanium | 09/06/2021
Cisco Systems, Inc. | 341-101202-01 | Custom | 230V Internal | 1600 |  |  |  | 91.49% | 93.90% | 94.56% | 93.59% |  | 0.9 | 0.95 | 0.99 | 0.99 | Platinum | 09/06/2021
Delta Electronics, Inc. | TDPS-2000JB A | 1U | 230V Internal | 2010 |  |  |  | 92.79% | 94.97% | 96.20% | 95.26% |  | 0.91 | 0.96 | 0.99 | 1 | Titanium | 08/06/2021
Super Micro Computer Inc. | PWS-3K03G-2R | 2U | 230V Internal | 3000 |  |  |  | 91.13% | 94.68% | 96.27% | 95.62% |  | 0.95 | 0.98 | 0.99 | 1 | Titanium | 28/05/2021
Compuware Technology Inc. | CDR-3022-2Mx | 2U | 230V Internal | 3000 |  |  |  | 91.13% | 94.68% | 96.27% | 95.62% |  | 0.95 | 0.98 | 0.99 | 1 | Titanium | 28/05/2021
Delta Electronics, Inc. | TDPS-2400HBA | 1U | 230V Internal | 2400 |  |  |  | 92.84% | 95.05% | 96.11% | 94.63% |  | 0.92 | 0.97 | 0.99 | 1 | Titanium | 27/05/2021
Delta Electronics, Inc. | DLK3000AN12C3Q | 1U | 230V Internal | 3000 |  |  |  | 91.26% | 94.40% | 95.45% | 94.42% |  | 0.98 | 1 | 1 | 1 | Platinum | 25/05/2021
Delta Electronics, Inc. | DLK3000AN12C3K | 1U | 230V Internal | 3000 |  |  |  | 91.70% | 94.38% | 95.47% | 94.35% |  | 0.98 | 1 | 1 | 1 | Platinum | 25/05/2021
Delta Electronics, Inc. | DLK3000AN12C2Q | 1U | 230V Internal | 3000 | - |  | - | 91.26% | 94.40% | 95.45% | 94.42% | - | 0.98 | 1 | 1 | 1 | Platinum | 25/05/2021
AcBel Polytech Inc. | R1BA2451D | 1U | 230V Internal | 450 |  |  |  | 86.10% | 92.01% | 94.24% | 93.29% |  | 0.85 | 0.96 | 0.98 | 0.98 | Platinum | 24/05/2021
Lite-On Technology Corporation | PS-1112-3A | 1U | 230V Internal | 1100 |  |  |  | 89.11% | 93.46% | 95.43% | 94.92% |  | 0.92 | 0.97 | 0.99 | 0.99 | Platinum | 20/05/2021
Shenzhen Honor Electronic Co.,Ltd | U1A-D0800-K | 1U | 230V Internal | 800 |  |  |  | 88.64% | 92.43% | 94.32% | 93.66% |  | 0.86 | 0.94 | 0.99 | 1 | Platinum | 13/05/2021
Hewlett Packard Enterprise | JL713A | 1U | 230V Internal | 850 |  |  |  | 91.56% | 94.00% | 94.36% | 91.77% |  | 0.95 | 0.98 | 0.99 | 1 | Platinum | 12/05/2021
Hewlett Packard Enterprise | JL601A | 1U | 230V Internal | 850 |  |  |  | 91.30% | 93.8/0% | 94.20% | 91.75% |  | 0.96 | 0.98 | 0.99 | 1 | Platinum | 12/05/2021
Juniper Networks, Inc. | JPSU-350-AC-AFO, IPS56350-AJAFO | 1U | 230V Internal | 350 |  |  |  | 81.55% | 88.20% | 92.30% | 93.20% |  | 0.63 | 0.8 | 0.93 | 0.98 | Gold | 11/05/2021
Juniper Networks, Inc. | JPSU-350-AC-AFI, IPS56350-AJAFI | 1U | 230V Internal | 350 |  |  |  | 81.55% | 88.20% | 92.30% | 93.20% |  | 0.63 | 0.8 | 0.93 | 0.98 | Gold | 11/05/2021
Murata | D1U74T-W-2700-12-HB4C | 1U | 230V Internal | 2700 |  |  |  | 93.34% | 95.52% | 96.13% | 94.30% |  | 0.92 | 0.98 | 1 | 1 | Titanium | 04/05/2021
Lite-On Technology Corporation | PS-2801-21L2 | 1U | 230V Internal | 800 |  |  |  | 91.45% | 94.19% | 94.44% | 91.41% |  | 0.94 | 0.98 | 0.99 | 1 | Platinum | 04/05/2021
Lite-On Technology Corporation | PS-2801-21L | 1U | 230V Internal | 800 |  |  |  | 91.45% | 94.19% | 94.44% | 91.41% |  | 0.94 | 0.98 | 0.99 | 1 | Platinum | 04/05/2021
Lite-On Technology Corporation | PS-2801-21L3 | 1U | 230V Internal | 800 |  |  |  | 91.45% | 94.19% | 94.44% | 91.41% |  | 0.94 | 0.98 | 0.99 | 1 | Platinum | 04/05/2021
Lite-On Technology Corporation | PS-2801-21L1 | 1U | 230V Internal | 800 |  |  |  | 91.45% | 94.19% | 94.44% | 91.41% |  | 0.94 | 0.98 | 0.99 | 1 | Platinum | 04/05/2021
Murata | D1U74T-W-2700-12-HB3C | 1U | 230V Internal | 2700 |  |  |  | 93.34% | 95.52% | 96.13% | 94.30% |  | 0.92 | 0.98 | 1 | 1 | Titanium | 04/05/2021
Great Wall Power Supply Technology Co., Ltd. | GW-CRPS1300D2 | CRPS | 230V Internal | 1300 |  |  |  | 89.62% | 93.29% | 94.52% | 92.74% |  | 0.95 | 0.98 | 1 | 1 | Platinum | 28/04/2021
Great Wall Power Supply Technology Co., Ltd. | GW-CRPS1300D2F | CRPS | 230V Internal | 1300 |  |  |  | 89.62% | 93.29% | 94.52% | 92.74% |  | 0.95 | 0.98 | 1 | 1 | Platinum | 28/04/2021
Dell | D700E-S0 | 1U | 230V Internal | 700 |  |  |  | 86.94% | 93.60% | 94.43% | 92.50% |  | 0.92 | 0.97 | 0.99 | 1 | Platinum | 27/04/2021
Lite-On Technology Corporation | PS-2182-3D | 1U | 230V Internal | 1800 |  |  |  | 92.60% | 95.26% | 96.17% | 94.87% |  | 0.9 | 0.97 | 0.99 | 1 | Titanium | 26/04/2021
Lite-On Technology Corporation | PS-2212-1D | 1U | 230V Internal | 2100 |  |  |  | 93.30% | 95.40% | 96.23% | 94.67% |  | 0.92 | 0.98 | 0.99 | 1 | Titanium | 26/04/2021
Lite-On Technology Corporation | PS-2401-3S2 | 1U | 230V Internal | 400 |  |  |  | 81.49% | 88.62% | 92.02% | 91.61% |  | 0.76 | 0.87 | 0.96 | 0.99 | Gold | 26/04/2021
Lite-On Technology Corporation | PS-2182-3D1 | 1U | 230V Internal | 1800 |  |  |  | 92.60% | 95.26% | 96.17% | 94.87% |  | 0.9 | 0.97 | 0.99 | 1 | Titanium | 26/04/2021
Cisco Systems, Inc. | PS-2401-3S1 | 1U | 230V Internal | 400 |  |  |  | 81.49% | 88.62% | 92.02% | 91.61% |  | 0.76 | 0.87 | 0.96 | 0.99 | Gold | 26/04/2021
Cisco Systems, Inc. | PS-2401-3S | 1U | 230V Internal | 400 |  |  |  | 81.49% | 88.62% | 92.02% | 91.61% |  | 0.76 | 0.87 | 0.96 | 0.99 | Gold | 26/04/2021
Compuware Technology Inc. | CDR-2221-7M1 | 1U | 230V Internal | 2200 |  |  |  | 92.47% | 94.10% | 96.13% | 94.38% |  | 0.94 | 0.97 | 0.99 | 1 | Titanium | 14/04/2021
Compuware Technology Inc. | CDR-3021-5M1 | 1U | 230V Internal | 3000 |  |  |  | 93.88% | 95.30% | 96.22% | 93.51% |  | 0.94 | 0.98 | 1 | 1 | Titanium | 14/04/2021
Compuware Technology Inc. | CDR-2221-7M3 | 1U | 230V Internal | 2200 |  |  |  | 90.69% | 93.21% | 95.32% | 93.64% |  | 0.95 | 0.98 | 1 | 1 | Platinum | 14/04/2021
Delta Electronics, Inc. | DPST-2030AB D | 1U | 230V Internal | 2000 |  |  |  | 91.01% | 94.17% | 95.49% | 94.36% |  | 0.98 | 0.99 | 1 | 1 | Platinum | 09/04/2021
Delta Electronics, Inc. | DPST-2030AB E | 1U | 230V Internal | 2000 |  |  |  | 91.01% | 94.17% | 95.49% | 94.36% |  | 0.98 | 0.99 | 1 | 1 | Platinum | 09/04/2021
Delta Electronics, Inc. | DPST-1600CB A | 1U | 230V Internal | 1600 |  |  |  | 90.71% | 94.01% | 95.30% | 94.02% |  | 0.97 | 0.99 | 1 | 1 | Platinum | 09/04/2021
Delta Electronics, Inc. | DPST-2030AB F | 1U | 230V Internal | 2000 |  |  |  | 91.01% | 94.17% | 95.49% | 94.36% |  | 0.98 | 0.99 | 1 | 1 | Platinum | 09/04/2021
Seagate Systems Ltd | SP-PCM4-PT580-AC | 2U | 230V Internal | 584 |  |  |  | 87.33% | 92.60% | 94.51% | 93.47% |  | 0.85 | 0.94 | 0.98 | 0.99 | Platinum | 08/04/2021
VAPEL | PAC600S12-DF , PAC600S12-DB | 1U | 230V Internal | 600 |  |  |  | 81.82% | 88.69% | 92.33% | 91.40% |  | 0.83 | 0.92 | 0.99 | 1 | Gold | 07/04/2021
Dell | D1400E-S0 | 1U | 230V Internal | 1400 |  |  |  | 93.39% | 95.41% | 96.22% | 95.02% |  | 0.95 | 0.99 | 0.99 | 1 | Titanium | 07/04/2021
VAPEL | PAC2000S12-W | 1U | 230V Internal | 2000 |  |  |  | 89.69% | 91.61% | 94.15% | 92.43% |  | 0.97 | 0.99 | 1 | 1 | Platinum | 26/03/2021
VAPEL | PAC3KS54-NE , PAC3KS54-ND | 1U | 230V Internal | 3000 |  |  |  | 89.90% | 93.90% | 95.36% | 94.18% |  | 0.92 | 0.98 | 1 | 1 | Platinum | 26/03/2021
HuntKey | PAC2000S12-W | 1U | 230V Internal | 2000 |  |  |  | 89.69% | 91.61% | 94.15% | 92.43% |  | 0.97 | 0.99 | 1 | 1 | Platinum | 26/03/2021
VAPEL | PAC2000S12-W | 1U | 230V Internal | 2000 |  |  |  | 89.69% | 91.61% | 94.15% | 92.43% | [5 empty] | Platinum | 26/03/2021
Great Wall Power Supply Technology Co., Ltd. | GW-CRPS3000L | CRPS | 230V Internal | 3000 |  |  |  | 93.18% | 94.68% | 94.56% | 91.85% |  | 0.99 | 1 | 1 | 1 | Platinum | 25/03/2021
Great Wall Power Supply Technology Co., Ltd. | GW-CRPS3000LW | CRPS | 230V Internal | 3000 |  |  |  | 92.79% | 94.36% | 94.37% | 91.92% |  | 0.99 | 1 | 1 | 1 | Platinum | 25/03/2021
Great Wall Power Supply Technology Co., Ltd. | GW-CRPS2200LW | CRPS | 230V Internal | 2200 |  |  |  | 92.42% | 94.55% | 94.42% | 93.26% |  | 0.97 | 0.99 | 1 | 1 | Platinum | 25/03/2021
Great Wall Power Supply Technology Co., Ltd. | GW-CRPS2600LWA | CRPS | 230V Internal | 2600 |  |  |  | 92.68% | 94.53% | 94.42% | 92.52% |  | 0.98 | 0.99 | 1 | 1 | Platinum | 25/03/2021
Delta Electronics, Inc. | DLG2400AN12C02 | 1U | 230V Internal | 2400 |  |  |  | 92.97% | 95.02% | 95.61% | 94.04% |  | 0.97 | 0.99 | 1 | 0.98 | Platinum | 24/03/2021
Delta Electronics, Inc. | DLG2400AN12C1B | 1U | 230V Internal | 2400 |  |  |  | 92.97% | 95.02% | 95.61% | 94.04% |  | 0.97 | 0.99 | 1 | 0.98 | Platinum | 24/03/2021
Delta Electronics, Inc. | DLG2400AN12C11 | 1U | 230V Internal | 2400 |  |  |  | 92.97% | 95.02% | 95.61% | 94.04% |  | 0.97 | 0.99 | 1 | 0.98 | Platinum | 24/03/2021
Delta Electronics, Inc. | DLG2400AN12C0B | 1U | 230V Internal | 2400 |  |  |  | 92.97% | 95.02% | 95.61% | 94.04% |  | 0.97 | 0.99 | 1 | 0.98 | Platinum | 24/03/2021
VAPEL | PAC-600WD-B | 1U | 230V Internal | 600 |  |  |  | 80.38% | 87.62% | 91.83% | 91.24% |  | 0.79 | 0.9 | 0.97 | 0.97 | Silver | 19/03/2021
3Y Power Technology | YVIC0300AM | 1U | 230V Internal | 300 |  |  |  | 76.50% | 89.08% | 93.42% | 93.59% |  | 0.66 | 0.79 | 0.93 | 0.97 | Gold | 19/03/2021
VAPEL | PAC-600WD-B | 1U | 230V Internal | 600 |  |  |  | 80.38% | 87.62% | 91.83% | 91.24% | [5 empty] | Silver | 19/03/2021
Great Wall Power Supply Technology Co., Ltd. | PAC2K0D12-PG | CRPS | 230V Internal | 2000 | - |  | - | 90.84% | 92.79% | 94.60% | 93.13% | - | 0.93 | 0.98 | 1 | 1 | Platinum | 17/03/2021
Great Wall Power Supply Technology Co., Ltd. | GW-CRPS2000D | CRPS | 230V Internal | 2000 |  |  |  | 90.84% | 92.79% | 94.60% | 93.13% |  | 0.93 | 0.98 | 1 | 1 | Platinum | 17/03/2021
Great Wall Power Supply Technology Co., Ltd. | CRPS2000D2 | CRPS | 230V Internal | 2000 | - |  | - | 90.84% | 92.79% | 94.60% | 93.13% | - | 0.93 | 0.98 | 1 | 1 | Platinum | 17/03/2021
Lite-On Technology Corporation | PS-2242-3AR | 1U | 230V Internal | 2400 |  |  |  | 90.01% | 92.34% | 94.44% | 92.99% |  | 0.94 | 0.98 | 0.99 | 1 | Platinum | 11/03/2021
Dell | L600E-S1 | 1U | 230V Internal | 600 |  |  |  | 89.95% | 93.14% | 94.53% | 93.14% |  | 0.95 | 0.99 | 0.99 | 1 | Platinum | 11/03/2021
Super Micro Computer Inc. | PWS-3K02G-2R | 2U | 230V Internal | 3000 |  |  |  | 91.09% | 94.19% | 96.24% | 95.76% |  | 0.94 | 0.98 | 1 | 1 | Titanium | 08/03/2021
Compuware Technology Inc. | CDR-3022-1Mx | 2U | 230V Internal | 3000 |  |  |  | 91.09% | 94.19% | 96.24% | 95.76% |  | 0.94 | 0.98 | 1 | 1 | Titanium | 08/03/2021
HuntKey | PAC600S12-DB | 1U | 230V Internal | 600 |  |  |  | 81.72% | 88.63% | 92.40% | 91.77% |  | 0.83 | 0.92 | 0.99 | 0.99 | Gold | 05/03/2021
HuntKey | PAC600S12-DF | 1U | 230V Internal | 600 |  |  |  | 81.72% | 88.63% | 92.40% | 91.77% |  | 0.83 | 0.92 | 0.99 | 0.99 | Gold | 05/03/2021
HuntKey | PAC-600WD-B | 1U | 230V Internal | 600 |  |  |  | 79.99% | 87.40% | 91.55% | 91.12% |  | 0.79 | 0.9 | 0.97 | 0.97 | Silver | 05/03/2021
Dell | D600E-S0 | 1U | 230V Internal | 600 |  |  |  | 90.37% | 93.35% | 94.86% | 93.25% |  | 0.93 | 0.98 | 0.99 | 1 | Platinum | 05/03/2021
Chicony Power | R18-2K0P1XC | 1U | 230V Internal | 2000 | - |  | - | 92.35% | 94.22% | 94.42% | 91.41% | - | 0.98 | 0.99 | 1 | 1 | Platinum | 04/03/2021
3Y Power Technology | YNED0530AM | 2U | 230V Internal | 530 |  |  |  | 80.66% | 89.25% | 92.44% | 90.63% |  | 0.66 | 0.83 | 0.96 | 0.99 | Gold | 25/02/2021
Bel Power Solutions | TET2200-12-086NAS506 | Custom | 230V Internal | 2200 | - |  | - | 94.10% | 95.76% | 96.05% | 94.31% | - | 0.93 | 0.98 | 1 | 1 | Titanium | 16/02/2021
HuntKey | HK550B-S1 | 1U | 230V Internal | 550 |  |  |  | 86.70% | 92.47% | 94.65% | 93.83% |  | 0.81 | 0.92 | 0.98 | 0.99 | Platinum | 10/02/2021
Delta Electronics, Inc. | DLJ2400BH12A3A | 1U | 230V Internal | 2400 |  |  |  | 93.20% | 95.44% | 96.03% | 94.49% |  | 0.97 | 0.99 | 1 | 1 | Titanium | 10/02/2021
Delta Electronics, Inc. | DLJ2400BH12A2A | 1U | 230V Internal | 2400 |  |  |  | 93.20% | 95.44% | 96.03% | 94.49% |  | 0.97 | 0.9878 | 0.9979 | 0.9992 | Titanium | 10/02/2021
Huawei Technologies Co., Ltd. | PAC2000S12-B1 | EPS12V | 230V Internal | 2000 |  |  |  | 90.62% | 93.84% | 94.63% | 92.96% |  | 0.97 | 0.99 | 1 | 1 | Platinum | 28/01/2021
Great Wall Power Supply Technology Co., Ltd. | PAC1000S56-DB | 1U | 230V Internal | 1000 |  |  |  | 84.84% | 89.11% | 93.10% | 93.18% |  | 0.91 | 0.96 | 0.99 | 1 | Gold | 28/01/2021
Great Wall Power Supply Technology Co., Ltd. | PAC1000S56-DB | 1U | 230V Internal | 1000 |  |  |  | 84.84% | 89.11% | 93.10% | 93.18% | [5 empty] | Gold | 28/01/2021
Huawei Technologies Co., Ltd. | PAC2000S12-B1 | EPS12V | 230V Internal | 2000 |  |  |  | 90.62% | 93.84% | 94.63% | 92.96% | [5 empty] | Platinum | 28/01/2021
VAPEL | PAC1000S56-DB | 3U | 230V Internal | 1000 |  |  |  | 83.99% | 89.34% | 93.26% | 93.31% |  | 0.91 | 0.96 | 0.99 | 1 | Gold | 27/01/2021
AcBel Polytech Inc. | SGK001 | 2U | 230V Internal | 1100 |  |  |  | 92.47% | 94.42% | 96.22% | 94.83% |  | 0.91 | 0.96 | 0.95 | 0.99 | Titanium | 27/01/2021
HuntKey | HK800B-S1 | 1U | 230V Internal | 800 |  |  |  | 89.26% | 93.58% | 94.55% | 92.67% |  | 0.87 | 0.95 | 0.99 | 1 | Platinum | 26/01/2021
AcBel Polytech Inc. | SGK002 | 1U | 230V Internal | 1100 |  |  |  | 91.98% | 94.55% | 96.19% | 94.93% |  | 0.91 | 0.96 | 0.95 | 0.99 | Titanium | 26/01/2021
Great Wall Power Supply Technology Co., Ltd. | GW-CRPS2000DWA | CRPS | 230V Internal | 2000 |  |  |  | 91.70% | 94.41% | 94.60% | 93.50% | [5 empty] | Platinum | 25/01/2021
Great Wall Power Supply Technology Co., Ltd. | GW-CRPS2000DWA | CRPS | 230V Internal | 2000 |  |  |  | 91.70% | 94.41% | 94.60% | 93.50% |  | 0.94 | 0.98 | 1 | 1 | Platinum | 25/01/2021
Great Wall Power Supply Technology Co., Ltd. | https://clearesult5.sharepoint.com/:b:/s/PLS/EbFLcCE1KBFMrRYALp-QtkEBcynID0vxlMcHZw-Di6l_Jg?e=klYokp | CRPS | 230V Internal | 2000 |  |  |  | 91.70% | 94.41% | 94.60% | 93.50% | [5 empty] | Platinum | 25/01/2021
Super Micro Computer Inc. | PWS-504P-1R2 | 1U | 230V Internal | 600 |  |  |  | 76.37% | 90.98% | 94.03% | 92.98% |  | 0.76 | 0.84 | 0.94 | 0.97 | Platinum | 22/01/2021
Super Micro Computer Inc. | PWS-860P-1R2 | 1U | 230V Internal | 860 |  |  |  | 80.56% | 92.46% | 94.62% | 92.08% |  | 0.86 | 0.92 | 0.97 | 0.99 | Platinum | 22/01/2021
Compuware Technology Inc. | CDR-5011-5Mx | 1U | 230V Internal | 600 |  |  |  | 76.37% | 90.98% | 94.03% | 92.98% |  | 0.76 | 0.84 | 0.94 | 0.97 | Platinum | 22/01/2021
Compuware Technology Inc. | CDR-8611-1Mx | 1U | 230V Internal | 860 |  |  |  | 80.56% | 92.46% | 94.62% | 92.08% |  | 0.86 | 0.92 | 0.97 | 0.99 | Platinum | 22/01/2021
AcBel Polytech Inc. | R1BA2551B | 1U | 230V Internal | 550 |  |  |  | 85.44% | 92.10% | 94.02% | 92.93% |  | 0.91 | 0.98 | 0.98 | 0.99 | Platinum | 20/01/2021
AcBel Polytech Inc. | R1CA2242A | 1U | 230V Internal | 2400 |  |  |  | 83.70% | 91.84% | 94.22% | 92.71% |  | 0.94 | 0.97 | 1 | 0.99 | Platinum | 20/01/2021
AcBel Polytech Inc. | R1CA2302A | 1U | 230V Internal | 3000 |  |  |  | 86.18% | 93.23% | 94.12% | 91.11% |  | 0.95 | 0.99 | 1 | 1 | Platinum | 20/01/2021
AcBel Polytech Inc. | R1CA2801G | 1U | 230V Internal | 800 |  |  |  | 88.00% | 92.87% | 94.79% | 93.07% |  | 0.91 | 0.97 | 0.99 | 0.99 | Platinum | 20/01/2021
Great Wall Power Supply Technology Co., Ltd. | PAC2000S12-BW | 1U | 230V Internal | 2000 |  |  |  | 89.35% | 92.79% | 94.28% | 92.83% |  | 0.97 | 0.99 | 1 | 1 | Platinum | 20/01/2021
Sea Sonic Electronics Co., Ltd. | SO-1831 | 1U | 230V Internal | 850 |  |  |  | 91.87% | 94.10% | 94.32% | 91.79% |  | 0.82 | 0.94 | 0.99 | 0.99 | Platinum | 19/01/2021
Sea Sonic Electronics Co., Ltd. | S1M-551CGP2-B | 1U | 230V Internal | 550 |  |  |  | 89.82% | 92.87% | 94.30% | 93.10% |  | 0.81 | 0.92 | 0.98 | 0.99 | Platinum | 19/01/2021
Sea Sonic Electronics Co., Ltd. | S1M-501SGP2 | 1U | 230V Internal | 500 |  |  |  | 88.19% | 90.20% | 94.33% | 92.49% |  | 0.39 | 0.84 | 0.95 | 0.98 | Platinum | 19/01/2021
Sea Sonic Electronics Co., Ltd. | S1M-701SGP2-B | 1U | 230V Internal | 700 |  |  |  | 89.72% | 92.97% | 94.29% | 92.84% |  | 0.92 | 0.96 | 0.99 | 1 | Platinum | 19/01/2021
Sea Sonic Electronics Co., Ltd. | S1M-401SGP2 | 1U | 230V Internal | 400 |  |  |  | 82.79% | 91.79% | 94.38% | 93.15% |  | 0.55 | 0.6 | 0.94 | 0.97 | Gold | 15/01/2021
Shenzhen Honor Electronic Co.,Ltd | U1A-D0550-W | 1U | 230V Internal | 540 |  |  |  | 84.40% | 92.54% | 94.21% | 92.24% |  | 0.99 | 0.96 | 0.99 | 1 | Platinum | 14/01/2021
Sea Sonic Electronics Co., Ltd. | S1M-301SGG2-B | 1U | 230V Internal | 300 |  |  |  | 81.66% | 88.12% | 92.13% | 92.73% |  | 0.72 | 0.81 | 0.96 | 0.99 | Gold | 14/01/2021
VAPEL | PAC900S12-BW | 3U | 230V Internal | 900 |  |  |  | 89.76% | 93.12% | 94.55% | 93.15% |  | 0.95 | 0.98 | 0.99 | 0.99 | Platinum | 12/01/2021
Super Micro Computer Inc. | PWS-2K63A-1R | 1U | 230V Internal | 2600 |  |  |  | 93.52% | 96.03% | 96.21% | 94.25% |  | 0.92 | 0.97 | 0.99 | 1 | Titanium | 12/01/2021
HuntKey | PAC900S12-BW | 3U | 230V Internal | 900 |  |  |  | 89.76% | 93.12% | 94.55% | 93.15% |  | 0.95 | 0.98 | 0.99 | 0.99 | Platinum | 12/01/2021
Compuware Technology Inc. | CDR-2621-6M1 | 1U | 230V Internal | 2600 |  |  |  | 93.52% | 96.03% | 96.21% | 94.25% |  | 0.92 | 0.97 | 0.99 | 1 | Titanium | 12/01/2021
AcBel Polytech Inc. | R1CA2132A | 1U | 230V Internal | 1300 |  |  |  | 93.18% | 95.32% | 96.01% | 94.15% |  | 0.91 | 0.97 | 0.99 | 0.99 | Titanium | 12/01/2021
VAPEL | PAC2000S12-BW | 3U | 230V Internal | 2000 |  |  |  | 89.59% | 92.70% | 94.06% | 92.25% | [5 empty] | Platinum | 12/01/2021
VAPEL | PAC900S12-BW | 3U | 230V Internal | 900 |  |  |  | 89.76% | 93.12% | 94.55% | 93.15% | [5 empty] | Platinum | 12/01/2021
Lite-On Technology Corporation | PS-2222-2L2 | 1U | 230V Internal | 2200 |  |  |  | 91.06% | 94.40% | 94.48% | 92.33% |  | 0.96 | 0.99 | 1 | 1 | Platinum | 11/01/2021
Lite-On Technology Corporation | PS-2222-2L1 | 1U | 230V Internal | 2200 |  |  |  | 91.35% | 94.56% | 94.57% | 92.10% |  | 0.96 | 0.99 | 1 | 1 | Platinum | 11/01/2021
Lite-On Technology Corporation | PS-2302-5L | 1U | 230V Internal | 3000 |  |  |  | 89.04% | 93.49% | 94.51% | 92.41% |  | 0.98 | 0.99 | 1 | 1 | Platinum | 11/01/2021
Lite-On Technology Corporation | PS-2222-2L4 | 1U | 230V Internal | 2200 |  |  |  | 91.06% | 94.40% | 94.48% | 92.33% |  | 0.96 | 0.99 | 1 | 1 | Platinum | 11/01/2021
Lite-On Technology Corporation | PS-2222-2L3 | 1U | 230V Internal | 2200 |  |  |  | 91.06% | 94.40% | 94.48% | 92.33% |  | 0.96 | 0.99 | 1 | 1 | Platinum | 11/01/2021
Lite-On Technology Corporation | PS-2222-2L | 1U | 230V Internal | 2200 |  |  |  | 91.35% | 94.56% | 94.57% | 92.10% |  | 0.96 | 0.99 | 1 | 1 | Platinum | 11/01/2021
Lite-On Technology Corporation | PS-2222-2L5 | 1U | 230V Internal | 2200 |  |  |  | 91.06% | 94.40% | 94.48% | 92.33% |  | 0.96 | 0.99 | 1 | 1 | Platinum | 11/01/2021
Lite-On Technology Corporation | PS-2162-6H2R | 1U | 230V Internal | 1600 |  |  |  | 89.92% | 92.64% | 94.23% | 92.75% |  | 0.92 | 0.97 | 0.99 | 1 | Platinum | 08/01/2021
Lite-On Technology Corporation | PS-2162-6L2R | 1U | 230V Internal | 1600 |  |  |  | 89.92% | 92.64% | 94.23% | 92.75% |  | 0.92 | 0.97 | 0.99 | 1 | Platinum | 08/01/2021
Cisco Systems, Inc. | DCJ19001-01 | Custom | 230V Internal | 1900 |  |  |  | 86.45% | 93.06% | 94.34% | 93.62% |  | 0.94 | 0.97 | 1 | 1 | Platinum | 18/12/2020
Delta Electronics, Inc. | DPS-2200AB-15 A | 1U | 230V Internal | 2200 |  |  |  | 89.93% | 93.88% | 94.66% | 92.05% |  | 0.96 | 0.99 | 1 | 1 | Platinum | 16/12/2020
Delta Electronics, Inc. | DPS-2400EB C | 1U | 230V Internal | 2400 |  |  |  | 89.32% | 93.53% | 94.49% | 91.52% |  | 0.99 | 1 | 1 | 1 | Platinum | 10/12/2020
Delta Electronics, Inc. | DPS-650AB-41 B | 1U | 230V Internal | 650 |  |  |  | 90.67% | 94.01% | 95.41% | 94.51% |  | 0.92 | 0.97 | 0.99 | 1 | Platinum | 09/12/2020
Delta Electronics, Inc. | DPS-650AB-20 C | 1U | 230V Internal | 650 |  |  |  | 90.85% | 94.07% | 95.45% | 94.47% |  | 0.92 | 0.97 | 0.99 | 1 | Platinum | 09/12/2020
Dell | D2600E-S0 | 1U | 230V Internal | 2600 |  |  |  | 90.00% | 93.69% | 94.47% | 91.49% |  | 0.99 | 0.99 | 1 | 1 | Platinum | 09/12/2020
3Y Power Technology | YESM1300AM | 1U | 230V Internal | 1300 |  |  |  | 85.71% | 93.01% | 94.61% | 92.21% |  | 0.93 | 0.97 | 0.99 | 0.99 | Platinum | 07/12/2020
3Y Power Technology | YSEF1600EM | 1U | 230V Internal | 1600 |  |  |  | 86.95% | 91.66% | 94.12% | 94.33% |  | 0.93 | 0.98 | 1 | 1 | Platinum | 07/12/2020
Flextronics | FPS-S-1200ADU00 | 1U | 230V Internal | 1200 |  |  |  | 88.29% | 91.79% | 94.18% | 93.16% |  | 0.93 | 0.98 | 0.99 | 0.99 | Platinum | 23/11/2020
Chicony Power | R19-4K0P1XA | 1U | 230V Internal | 4000 |  |  |  | 94.03% | 95.14% | 96.17% | 94.67% |  | 0.95 | 0.98 | 0.99 | 1 | Titanium | 23/11/2020
Cisco Systems, Inc. | PS-2501-6SA1 | 1U | 230V Internal | 500 |  |  |  | 80.86% | 90.85% | 94.42% | 94.2% |  | 0.82 | 0.92 | 0.97 | 0.99 | Platinum | 20/11/2020
IBM | AWF2DC1500W | 1U | 230V Internal | 1500 |  |  |  | 92.28% | 94.96% | 96.08% | 94.99% |  | 0.93 | 0.98 | 0.99 | 0.95 | Titanium | 19/11/2020
Delta Electronics, Inc. | DLK3000AN12C31 | 1U | 230V Internal | 3000 |  |  |  | 92.76% | 95.22% | 96.02% | 94.69% |  | 0.98 | 1 | 1 | 1 | Titanium | 19/11/2020
Delta Electronics, Inc. | DLG2000AN12C1N | 1U | 230V Internal | 2000 |  |  |  | 91.70% | 94.59% | 95.80% | 95.05% |  | 0.96 | 0.98 | 1 | 1 | Platinum | 18/11/2020
Chicony Power | R20-2K4P1XA | 1U | 230V Internal | 2400 |  |  |  | 91.94% | 92.87% | 94.52% | 91.87% |  | 0.99 | 0.95 | 0.9 | 1 | Platinum | 18/11/2020
Shenzhen Suplet Co.,Ltd | SAC550AA | CRPS | 230V Internal | 565 |  |  |  | 87.67% | 92.14% | 94.64% | 93.10% |  | 0.85 | 0.95 | 0.99 | 1 | Platinum | 13/11/2020
Shenzhen Suplet Co.,Ltd | SAC800AA | CRPS | 230V Internal | 805 |  |  |  | 87.35% | 92.54% | 95.17% | 92.73% |  | 0.91 | 0.97 | 0.99 | 0.99 | Platinum | 13/11/2020
Shenzhen Honor Electronic Co.,Ltd | U1A-D1300-L | 1U | 230V Internal | 1279 |  |  |  | 90.59% | 93.74% | 94.81% | 93.45% |  | 0.93 | 0.98 | 0.99 | 1 | Platinum | 11/11/2020
Lite-On Technology Corporation | PS-2152-2H | 1U | 230V Internal | 1500 |  |  |  | 89.82% | 92.68% | 94.62% | 93.38% | [5 empty] | Platinum | 11/11/2020
Delta Electronics, Inc. | TDPS-1600AB-40 A | 1U | 230V Internal | 1609 |  |  |  | 91.65% | 94.08% | 94.60% | 92.41% |  | 0.92 | 0.98 | 1 | 1 | Platinum | 10/11/2020
Fujitsu | PS-2901-5J | 1U | 230V Internal | 900 |  |  |  | 89.21% | 92.61% | 94.28% | 92.53% |  | 0.92 | 0.97 | 0.99 | 1 | Platinum | 09/11/2020
Fujitsu | A3C40215612 | 1U | 230V Internal | 900 |  |  |  | 92.71% | 95.57% | 96.17% | 94.06% |  | 0.93 | 0.98 | 0.99 | 1 | Titanium | 04/11/2020
Delta Electronics, Inc. | DPS-350AB-37 | 1U | 230V Internal | 350 |  |  |  | 84.77% | 90% | 92.34% | 91.11% |  | 0.53 | 0.75 | 0.92 | 0.95 | Gold | 04/11/2020
3Y Power Technology | YSEJ0200BM | 1U | 230V Internal | 200 |  |  |  | 80.89% | 88.65% | 92.51% | 93.74% |  | 0.58 | 0.77 | 0.93 | 0.98 | Gold | 30/10/2020
Delta Electronics, Inc. | DPS-2400EB B | 1U | 230V Internal | 2400 |  |  |  | 89.13% | 93.61% | 94.60% | 91.84% |  | 0.99 | 0.99 | 1 | 1 | Platinum | 28/10/2020
Delta Electronics, Inc. | DPS-3000AB-10 A | 1U | 230V Internal | 3000 |  |  |  | 92.54% | 94.75% | 95.41% | 93.95% |  | 0.96 | 0.99 | 1 | 1 | Platinum | 28/10/2020
Delta Electronics, Inc. | DPS-3000AB-19 A | 1U | 230V Internal | 3000 |  |  |  | 92.78% | 94.73% | 95.20% | 93.70% |  | 0.96 | 0.99 | 1 | 1 | Platinum | 28/10/2020
Delta Electronics, Inc. | DPS-1600AB-45 A | 1U | 230V Internal | 1600 |  |  |  | 91.12% | 94.37% | 94.91% | 92.86% |  | 0.94 | 0.98 | 1 | 1 | Platinum | 27/10/2020
Delta Electronics, Inc. | DPS-1600AB-42 A | 1U | 230V Internal | 1600 |  |  |  | 90.93% | 94.26% | 94.80% | 92.78% |  | 0.94 | 0.98 | 1 | 1 | Platinum | 27/10/2020
Super Micro Computer Inc. | PWS-1K63A-1R | 1U | 230V Internal | 1600 |  |  |  | 91.17% | 94.46% | 96.15% | 94.89% |  | 0.91 | 0.97 | 0.99 | 1 | Titanium | 26/10/2020
Compuware Technology Inc. | CDR-1621-3Mx | 1U | 230V Internal | 1600 |  |  |  | 91.17% | 94.46% | 96.15% | 94.89% |  | 0.91 | 0.97 | 0.99 | 1 | Titanium | 26/10/2020
Cisco Systems, Inc. | ECD16020117 | 1U | 230V Internal | 3000 |  |  |  | 93.3% | 95.34% | 96.07% | 94.47% |  | 0.96 | 0.98 | 1 | 1 | Titanium | 23/10/2020
Cisco Systems, Inc. | ECD16020118 | 1U | 230V Internal | 3000 |  |  |  | 93.31% | 95.39% | 96.07% | 94.41% |  | 0.96 | 0.98 | 1 | 1 | Titanium | 23/10/2020
Great Wall Power Supply Technology Co., Ltd. | GW-CRPS550N2W | CRPS | 230V Internal | 550 |  |  |  | 90.88% | 94.06% | 95.11% | 93.72% |  | 0.9 | 0.96 | 0.99 | 1 | Platinum | 23/10/2020
VAPEL | PAC350S12-CR | 3U | 230V Internal | 350 |  |  |  | 83.28% | 89.21% | 92.65% | 91.82% |  | 0.66 | 0.83 | 0.95 | 0.98 | Gold | 19/10/2020
VAPEL | PAC350S12-CR | 3U | 230V Internal | 350 |  |  |  | 83.28% | 89.21% | 92.65% | 91.82% | [5 empty] | Gold | 19/10/2020
FSP Technology Inc. | FSP720-20RAB | PS2 | 230V Internal | 720 |  |  |  | 88.44% | 91.39% | 92.51% | 90.65% |  | 0.85 | 0.93 | 0.98 | 0.99 | Gold | 14/10/2020
FSP Technology Inc. | FSP520-20RAB | PS2 | 230V Internal | 520 |  |  |  | 84.30% | 90.02% | 92.41% | 91.66% |  | 0.83 | 0.93 | 0.98 | 0.99 | Gold | 13/10/2020
FSP Technology Inc. | FSP2000-20HM | CRPS | 230V Internal | 2000 |  |  |  | 94.62% | 96.18% | 96.1% | 92.78% |  | 0.92 | 0.97 | 0.99 | 0.99 | Titanium | 13/10/2020
Cisco Systems, Inc. | PS-2501-6S1 | 1U | 230V Internal | 500 |  |  |  | 80.49% | 90.58% | 94.42% | 94.25% |  | 0.82 | 0.92 | 0.97 | 0.99 | Platinum | 07/10/2020
Lite-On Technology Corporation | PS-2202-5L7 | 1U | 230V Internal | 2000 | - |  | - | 90.65% | 94.38% | 94.45% | 92.36% | - | 0.97 | 0.99 | 1 | 1 | Platinum | 05/10/2020
Lite-On Technology Corporation | PS-2202-5L3B | 1U | 230V Internal | 2000 | - |  | - | 90.65% | 94.38% | 94.45% | 92.36% | - | 0.97 | 0.99 | 1 | 1 | Platinum | 05/10/2020
Lite-On Technology Corporation | PS-2202-5L3 | 1U | 230V Internal | 2000 |  |  |  | 90.65% | 94.38% | 94.45% | 92.36% |  | 0.97 | 0.99 | 1 | 1 | Platinum | 05/10/2020
Lite-On Technology Corporation | PS-2202-5L2 | 1U | 230V Internal | 2000 |  |  |  | 90.65% | 94.38% | 94.45% | 92.36% |  | 0.97 | 0.99 | 1 | 1 | Platinum | 05/10/2020
Lite-On Technology Corporation | PS-2202-5T | 1U | 230V Internal | 2000 |  |  |  | 90.65% | 94.38% | 94.45% | 92.36% |  | 0.97 | 0.99 | 1 | 1 | Platinum | 05/10/2020
Fujitsu | A3C40256273 | 1U | 230V Internal | 500 | - |  | - | 89.24% | 92.89% | 94.40% | 93.32% | - | 0.91 | 0.95 | 0.99 | 1 | Platinum | 05/10/2020
Fujitsu | A3C40222514 | 1U | 230V Internal | 500 |  |  |  | 89.24% | 92.89% | 94.4% | 93.32% |  | 0.91 | 0.95 | 0.99 | 1 | Platinum | 05/10/2020
Great Wall Power Supply Technology Co., Ltd. | PAC300S12-CL | Other | 230V Internal | 300 |  |  |  | 83.80% | 89.50% | 92.83% | 92.00% |  | 0.54 | 0.72 | 0.91 | 0.98 | Gold | 01/10/2020
Great Wall Power Supply Technology Co., Ltd. | PAC300S12-CL | Other | 230V Internal | 300 |  |  |  | 83.80% | 89.50% | 92.83% | 92.00% | [5 empty] | Gold | 01/10/2020
Great Wall Power Supply Technology Co., Ltd. | GW-CRPS1300D2WJ | Other | 230V Internal | 1300 |  |  |  | 89.54% | 94.46% | 94.94% | 93.51% |  | 0.95 | 0.98 | 1 | 1 | Platinum | 30/09/2020
Great Wall Power Supply Technology Co., Ltd. | GW-CRPS1300D2WA | Other | 230V Internal | 1300 |  |  |  | 89.54% | 94.46% | 94.94% | 93.51% |  | 0.95 | 0.98 | 1 | 1 | Platinum | 30/09/2020
Great Wall Power Supply Technology Co., Ltd. | GW-CRPS1300D2WT | Other | 230V Internal | 1300 |  |  |  | 89.54% | 94.46% | 94.94% | 93.51% |  | 0.95 | 0.98 | 1 | 1 | Platinum | 30/09/2020
Great Wall Power Supply Technology Co., Ltd. | GW-CRPS1300D2WM | Other | 230V Internal | 1300 |  |  |  | 89.54% | 94.46% | 94.94% | 93.51% |  | 0.95 | 0.98 | 1 | 1 | Platinum | 30/09/2020
Great Wall Power Supply Technology Co., Ltd. | GW-CRPS1300D2W` | Custom | 230V Internal | 1300 | - |  | - | 89.54% | 94.46% | 94.94% | 93.51% | - | 0.95 | 0.98 | 1 | 1 | Platinum | 30/09/2020
Murata | D1U54T-W-1200-12-HU4TAC | 1U | 230V Internal | 1224 |  |  |  | 90.45% | 94.25% | 96% | 94.89% |  | 0.9 | 0.97 | 1 | 1 | Titanium | 24/09/2020
Murata | M2060 | 1U | 230V Internal | 1224 |  |  |  | 90.45% | 94.25% | 96% | 94.89% |  | 0.9 | 0.97 | 1 | 1 | Titanium | 24/09/2020
Murata | MW2100 | 1U | 230V Internal | 1224 |  |  |  | 90.45% | 94.25% | 96.00% | 94.89% |  | 0.9 | 0.97 | 1 | 1 | Titanium | 24/09/2020
Chicony Power | R20-1K0P1 | 1U | 230V Internal | 1000 |  |  |  | 93.51% | 95.8% | 96.25% | 94.07% |  | 0.88 | 0.93 | 0.96 | 0.98 | Titanium | 16/09/2020
Chicony Power | R20-600P1A | 1U | 230V Internal | 600 |  |  |  | 91.44% | 94.84% | 96.37% | 95.54% |  | 0.9 | 0.96 | 0.98 | 0.76 | Titanium | 16/09/2020
SilverStone Technology Inc. | SST-GM500-S | 1U | 230V Internal | 500 |  |  |  | 80.22% | 86.86% | 90.32% | 88.68% |  | 0.66 | 0.77 | 0.99 | 0.97 | Silver | 14/09/2020
Huawei Technologies Co., Ltd. | PDH-3000WA | 1U | 230V Internal | 3000 |  |  |  | 90.12% | 94.04% | 95.3% | 94.17% |  | 0.93 | 0.97 | 1 | 1 | Platinum | 26/08/2020
Delta Electronics, Inc. | DPS-1300AB-27 A | 1U | 230V Internal | 1300 |  |  |  | 92.02% | 94.52% | 95.22% | 93.63% |  | 0.91 | 0.97 | 0.98 | 0.88 | Platinum | 25/08/2020
Murata | D1U54T-W-2000-12-HC4TC Type-FB | 1U | 230V Internal | 2000 |  |  |  | 93.08% | 95.14% | 96.02% | 94.50% |  | 0.99 | 1 | 1 | 1 | Titanium | 21/08/2020
EMC corporation | SGA001 | 1U | 230V Internal | 400 |  |  |  | 81.65% | 88.16% | 92.14% | 88.56% |  | 0.6 | 0.8 | 0.95 | 0.98 | Gold | 20/08/2020
Lite-On Technology Corporation | PS-2202-5L1 | 1U | 230V Internal | 2000 |  |  |  | 90.48% | 94.21% | 94.23% | 92.32% |  | 0.97 | 0.99 | 1 | 1 | Platinum | 18/08/2020
Lite-On Technology Corporation | PS-2202-5L | 1U | 230V Internal | 2000 |  |  |  | 90.48% | 94.21% | 94.23% | 92.32% |  | 0.97 | 0.99 | 1 | 1 | Platinum | 18/08/2020
Shenzhen Honor Electronic Co.,Ltd | U2A-C11200-DRBB | 2U | 230V Internal | 1200 |  |  |  | 89.29% | 92.33% | 94.2% | 91.43% |  | 0.85 | 0.95 | 0.99 | 0.99 | Platinum | 17/08/2020
Great Wall Power Supply Technology Co., Ltd. | PAC1K3D12-PG | Custom | 230V Internal | 1300 | - |  | - | 89.15% | 94.36% | 94.80% | 93.31% | - | 0.95 | 0.98 | 1 | 1 | Platinum | 14/08/2020
Great Wall Power Supply Technology Co., Ltd. | CRPS1300D3A | Custom | 230V Internal | 1300 | - |  | - | 89.15% | 94.36% | 94.80% | 93.31% | - | 0.95 | 0.98 | 1 | 1 | Platinum | 14/08/2020
Great Wall Power Supply Technology Co., Ltd. | GW-CRPS1600D2W | Other | 230V Internal | 1600 |  |  |  | 90% | 94.46% | 94.83% | 92.81% |  | 0.95 | 0.98 | 1 | 1 | Platinum | 14/08/2020
Great Wall Power Supply Technology Co., Ltd. | CRPS1300D3 | Other | 230V Internal | 1300 |  |  |  | 89.15% | 94.36% | 94.80% | 93.31% |  | 0.95 | 0.98 | 1 | 1 | Platinum | 14/08/2020
Great Wall Power Supply Technology Co., Ltd. | GW-CRPS1600D2WT | Other | 230V Internal | 1600 |  |  |  | 90% | 94.46% | 94.83% | 92.81% |  | 0.95 | 0.98 | 1 | 1 | Platinum | 14/08/2020
Great Wall Power Supply Technology Co., Ltd. | GW-CRPS1600D2WA | Other | 230V Internal | 1600 |  |  |  | 90% | 94.46% | 94.83% | 92.81% |  | 0.95 | 0.98 | 1 | 1 | Platinum | 14/08/2020
Great Wall Power Supply Technology Co., Ltd. | GW-CRPS1600D2WJ | Other | 230V Internal | 1600 |  |  |  | 90% | 94.46% | 94.83% | 92.81% |  | 0.95 | 0.98 | 1 | 1 | Platinum | 14/08/2020
Great Wall Power Supply Technology Co., Ltd. | CRPS1300D3RA | Other | 230V Internal | 1300 |  |  |  | 89.15% | 94.36% | 94.8% | 93.31% |  | 0.95 | 0.98 | 1 | 1 | Platinum | 14/08/2020
Fujitsu | A3C40236932 | 1U | 230V Internal | 500 |  |  |  | 88.25% | 92.72% | 94.65% | 93.4% |  | 0.95 | 0.98 | 1 | 1 | Platinum | 11/08/2020
Great Wall Power Supply Technology Co., Ltd. | GW-CRPS800N2WT | CRPS | 230V Internal | 800 |  |  |  | 92.46% | 94.75% | 94.98% | 93.05% |  | 0.92 | 0.97 | 0.99 | 1 | Platinum | 10/08/2020
Great Wall Power Supply Technology Co., Ltd. | GW-CRPS800N2WRA | CRPS | 230V Internal | 800 |  |  |  | 92.46% | 94.75% | 94.98% | 93.05% |  | 0.92 | 0.97 | 0.99 | 1 | Platinum | 10/08/2020
Great Wall Power Supply Technology Co., Ltd. | GW-CRPS800N2WM | CRPS | 230V Internal | 800 |  |  |  | 92.46% | 94.75% | 94.98% | 93.05% |  | 0.92 | 0.97 | 0.99 | 1 | Platinum | 10/08/2020
Great Wall Power Supply Technology Co., Ltd. | GW-CRPS800N2W | CRPS | 230V Internal | 800 |  |  |  | 92.46% | 94.75% | 94.98% | 93.05% |  | 0.92 | 0.97 | 0.99 | 1 | Platinum | 10/08/2020
Great Wall Power Supply Technology Co., Ltd. | GW-CRPS800N2WA | CRPS | 230V Internal | 800 |  |  |  | 92.46% | 94.75% | 94.98% | 93.05% |  | 0.92 | 0.97 | 0.99 | 1 | Platinum | 10/08/2020
Dell | D1100E-S6 | 1U | 230V Internal | 1100 |  |  |  | 91.16% | 94.8% | 96.29% | 95.8% |  | 0.93 | 0.98 | 0.99 | 1 | Titanium | 30/07/2020
Huawei Technologies Co., Ltd. | PAC900S12-B2 | EPS12V | 230V Internal | 900 |  |  |  | 89.71% | 92.84% | 94.3% | 93.24% |  | 0.93 | 0.96 | 0.98 | 1 | Platinum | 28/07/2020
Huawei Technologies Co., Ltd. | PAC900S12-B2 | EPS12V | 230V Internal | 900 |  |  |  | 89.71% | 92.84% | 94.3% | 93.24% | [5 empty] | Platinum | 28/07/2020
AcBel Polytech Inc. | FSG044 | 1U | 230V Internal | 6300 |  |  |  | 90.89% | 94.14% | 96.01% | 95.86% | [5 empty] | Titanium | 27/07/2020
VAPEL | PAC1K2S12-DB | 1U | 230V Internal | 1200 |  |  |  | 88.2% | 93.09% | 94.4% | 92.38% |  | 0.84 | 0.93 | 0.98 | 0.99 | Platinum | 22/07/2020
VAPEL | PAC1K2S12-DF | 1U | 230V Internal | 1200 |  |  |  | 88.2% | 93.09% | 94.4% | 92.38% |  | 0.84 | 0.93 | 0.98 | 0.99 | Platinum | 22/07/2020
Delta Electronics, Inc. | DPS-1300AB-26 A | 1U | 230V Internal | 1300 |  |  |  | 92.08% | 94.48% | 95.12% | 93.79% |  | 0.91 | 0.96 | 0.99 | 1 | Platinum | 16/07/2020
Delta Electronics, Inc. | DPS-2000AB-8 A | 1U | 230V Internal | 2000 |  |  |  | 88.39% | 92.67% | 94.14% | 92.01% |  | 0.98 | 1 | 1 | 1 | Platinum | 15/07/2020
Murata | MW0CP68-3600-D-RM | 1U | 230V Internal | 3600 |  |  |  | 93.38% | 95.7% | 96.54% | 95.48% |  | 0.97 | 1 | 1 | 1 | Titanium | 15/07/2020
Huawei Technologies Co., Ltd. | PAC1K2S12-CF | EPS12V | 230V Internal | 1200 |  |  |  | 89.51% | 92.85% | 94.31% | 92.53% |  | 0.87 | 0.95 | 0.99 | 1 | Platinum | 14/07/2020
Delta Electronics, Inc. | DPS-800AB-57 A | 1U | 230V Internal | 800 |  |  |  | 91.61% | 94.19% | 94.94% | 94.09% |  | 0.92 | 0.95 | 0.99 | 0.99 | Platinum | 14/07/2020
Delta Electronics, Inc. | DPS-800AB-58 A | 1U | 230V Internal | 800 |  |  |  | 91.58% | 94.67% | 94.84% | 94.07% |  | 0.91 | 0.97 | 0.91 | 0.99 | Gold | 14/07/2020
Delta Electronics, Inc. | DPS-1300AB-23 A | 1U | 230V Internal | 1300 |  |  |  | 91.95% | 94.41% | 95.34% | 94.18% |  | 0.89 | 0.96 | 0.99 | 1 | Platinum | 13/07/2020
SHENZHEN GOSPELL DIGITAL TECHNOLOGY CO.,LTD. | G1236-3000WNA | EPS12V | 230V Internal | 3000 |  |  |  | 93.01% | 95.32% | 96.13% | 94.47% |  | 0.87 | 0.93 | 0.98 | 0.98 | Platinum | 10/07/2020
Cisco Systems, Inc. | PA-1192-1SA | 1U | 230V Internal | 1900 | - |  | - | 87.31% | 93.60% | 95.58% | 95.05% | - | 0.92 | 0.97 | 0.99 | 1 | Platinum | 08/07/2020
Cisco Systems, Inc. | PA-1192-1S2 | 1U | 230V Internal | 1900 | - |  | - | 87.31% | 93.60% | 95.58% | 95.05% | - | 0.92 | 0.97 | 0.99 | 1 | Platinum | 08/07/2020
Lite-On Technology Corporation | PS-2801-22LB | 1U | 230V Internal | 800 | - |  | - | 91.73% | 94.23% | 94.47% | 92.61% | - | 0.92 | 0.97 | 0.99 | 1 | Platinum | 08/07/2020
Lite-On Technology Corporation | PS-2801-22QR | 1U | 230V Internal | 800 |  |  |  | 91.3% | 94.27% | 95.18% | 92.72% |  | 0.91 | 0.97 | 0.99 | 1 | Platinum | 06/07/2020
Lite-On Technology Corporation | PS-2801-22LR2 | 1U | 230V Internal | 800 |  |  |  | 91.30% | 94.27% | 95.18% | 92.72% |  | 0.91 | 0.97 | 0.99 | 1 | Platinum | 06/07/2020
Lite-On Technology Corporation | PS-2801-22LR1 | 1U | 230V Internal | 800 |  |  |  | 91.30% | 94.27% | 95.18% | 92.72% |  | 0.91 | 0.97 | 0.99 | 1 | Platinum | 06/07/2020
Fujitsu | A3C40222511 | 1U | 230V Internal | 2200 |  |  |  | 91.31% | 93.16% | 94.18% | 91.61% |  | 0.98 | 1 | 1 | 1 | Platinum | 30/06/2020
AcBel Polytech Inc. | R1CA2801E, CRPS800B | 1U | 230V Internal | 800 |  |  |  | 90.2% | 93.12% | 94.18% | 92.42% |  | 0.87 | 0.94 | 0.98 | 0.99 | Platinum | 30/06/2020
AcBel Polytech Inc. | R1CA2551P, CRPS500N2 | 1U | 230V Internal | 550 |  |  |  | 87.72% | 92.52% | 95.6% | 92.91% |  | 0.79 | 0.9 | 0.96 | 0.99 | Platinum | 30/06/2020
VAPEL | PAC300S12-CL | 1U | 230V Internal | 300 |  |  |  | 84.4% | 89.67% | 92.06% | 90.96% |  | 0.49 | 0.69 | 0.91 | 0.97 | Gold | 29/06/2020
Super Micro Computer Inc. | PWS-2K22P-BR | 2U | 230V Internal | 2200 |  |  |  | 91.29% | 94.20% | 96.10% | 94.62% |  | 0.94 | 0.98 | 1 | 1 | Titanium | 22/06/2020
Delta Electronics, Inc. | DPS-1300AB-29 A | 1U | 230V Internal | 1300 |  |  |  | 92.11% | 94.26% | 95.18% | 93.94% |  | 0.96 | 0.99 | 0.99 | 1 | Platinum | 22/06/2020
Compuware Technology Inc. | CDR-2227-2M2 | 2U | 230V Internal | 2200 |  |  |  | 91.29% | 94.2% | 96.1% | 94.62% |  | 0.94 | 0.98 | 1 | 1 | Titanium | 22/06/2020
Delta Electronics, Inc. | DPS-1300AB-24 A | 1U | 230V Internal | 1300 |  |  |  | 92.04% | 94.36% | 95.27% | 93.93% |  | 0.96 | 0.99 | 1 | 1 | Platinum | 19/06/2020
Delta Electronics, Inc. | DPS-800AB-56 A | 1U | 230V Internal | 800 |  |  |  | 92% | 94.47% | 94.97% | 94.04% |  | 0.91 | 0.97 | 0.98 | 0.99 | Platinum | 19/06/2020
Delta Electronics, Inc. | DPS-800AB-53 A | 1U | 230V Internal | 800 |  |  |  | 92.16% | 94.57% | 95.02% | 94% |  | 0.9 | 0.96 | 0.98 | 0.99 | Platinum | 19/06/2020
Delta Electronics, Inc. | DPS-550AB-47 A | 1U | 230V Internal | 550 |  |  |  | 89.12% | 92.61% | 94.36% | 93.07% |  | 0.92 | 0.97 | 0.99 | 0.95 | Platinum | 18/06/2020
AcBel Polytech Inc. | SG9006 | 2U | 230V Internal | 400 |  |  |  | 80.95% | 88.2% | 92.03% | 90.99% |  | 0.71 | 0.86 | 0.95 | 0.98 | Gold | 16/06/2020
3Y Power Technology | YNEB0450BM | 1U | 230V Internal | 450 |  |  |  | 84.04% | 92.52% | 94.55% | 93.65% |  | 0.7 | 0.85 | 0.96 | 0.99 | Platinum | 12/06/2020
Artesyn Embedded Technologies | CSU2000EP-3 | 2U | 230V Internal | 2000 |  |  |  | 91.03% | 93.57% | 94.81% | 92.98% |  | 0.96 | 0.98 | 1 | 1 | Platinum | 11/06/2020
Zippy Technology Corp. | ZRH-2BB0K2 | 1U | 230V Internal | 2170 |  |  |  | 90.4% | 93.27% | 95.16% | 94.38% |  | 0.89 | 0.96 | 0.99 | 0.99 | Platinum | 09/06/2020
Delta Electronics, Inc. | TDPS-1200AB-22 A | 1U | 230V Internal | 1200 |  |  |  | 83.96% | 92.41% | 94.62% | 93.64% |  | 0.87 | 0.93 | 0.96 | 0.99 | Platinum | 09/06/2020
AcBel Polytech Inc. | R1CA2801D | 1U | 230V Internal | 800 |  |  |  | 88.04% | 92.41% | 94.29% | 91.83% |  | 0.92 | 0.98 | 0.99 | 1 | Platinum | 03/06/2020
Artesyn Embedded Technologies | CSU802AP-3 | 1U | 230V Internal | 800 |  |  |  | 91.35% | 94.26% | 94.35% | 93.04% |  | 0.91 | 0.97 | 1 | 1 | Platinum | 02/06/2020
SHENZHEN GOSPELL DIGITAL TECHNOLOGY CO.,LTD. | G1136-0800WNA | 1U | 230V Internal | 800 |  |  |  | 87.33% | 91.64% | 94.19% | 93.8% |  | 0.91 | 0.96 | 0.98 | 1 | Platinum | 01/06/2020
Juniper Networks, Inc. | 740-099043, FSJ040 | 1U | 230V Internal | 850 |  |  |  | 90.91% | 93.95% | 95.22% | 93.73% |  | 0.91 | 0.96 | 0.99 | 0.99 | Platinum | 01/06/2020
Delta Electronics, Inc. | TDPS-1650CB A | 2U | 230V Internal | 1650 |  |  |  | 87.09% | 92.09% | 94.39% | 92.45% |  | 0.84 | 0.92 | 0.98 | 0.99 | Platinum | 29/05/2020
Juniper Networks, Inc. | 740-099040, FSJ045 | 1U | 230V Internal | 850 |  |  |  | 91.3% | 94.11% | 95.29% | 93.93% |  | 0.91 | 0.96 | 0.99 | 0.99 | Platinum | 28/05/2020
Martek Power, Inc. | PS2597-Y-R | 1U | 230V Internal | 315 |  |  |  | 82.14% | 88.53% | 92.33% | 92.32% |  | 0.8 | 0.89 | 0.96 | 0.98 | Gold | 20/05/2020
Martek Power, Inc. | PS2597-Y | 1U | 230V Internal | 315 |  |  |  | 82.41% | 88.69% | 92.42% | 92.36% |  | 0.8 | 0.89 | 0.96 | 0.98 | Gold | 20/05/2020
Hewlett Packard Enterprise | JL760A | 1U | 230V Internal | 240 |  |  |  | 78.77% | 88.51% | 92.17% | 91.59% |  | 0.67 | 0.83 | 0.95 | 0.98 | Gold | 12/05/2020
Delta Electronics, Inc. | TDPS-1800DB B | 1U | 230V Internal | 1800 |  |  |  | 87.63% | 92.47% | 94.26% | 92.12% |  | 0.83 | 0.94 | 0.98 | 1 | Platinum | 12/05/2020
Hewlett Packard Enterprise | JL712A | 1U | 230V Internal | 550 |  |  |  | 88.53% | 92.43% | 94.49% | 93.5% |  | 0.92 | 0.98 | 1 | 1 | Platinum | 11/05/2020
Hewlett Packard Enterprise | JL600A | 1U | 230V Internal | 550 |  |  |  | 89.06% | 93% | 94.66% | 92.17% |  | 0.92 | 0.98 | 1 | 1 | Platinum | 11/05/2020
Delta Electronics, Inc. | DPS-800AB-48 A | 1U | 230V Internal | 800 |  |  |  | 91.85% | 94.47% | 94.97% | 94.11% |  | 0.91 | 0.97 | 0.97 | 0.99 | Platinum | 07/05/2020
Delta Electronics, Inc. | DPS-1300AB-16 A | 1U | 230V Internal | 1300 |  |  |  | 92.37% | 94.64% | 95.27% | 94.04% |  | 0.91 | 0.97 | 0.99 | 1 | Platinum | 07/05/2020
Huawei Technologies Co., Ltd. | PAC1K2S12-CB | EPS12V | 230V Internal | 1200 |  |  |  | 88.94% | 92.6% | 94.08% | 92.67% |  | 0.89 | 0.96 | 0.99 | 1 | Platinum | 30/04/2020
Huawei Technologies Co., Ltd. | PAC3000S12-T1 | EPS12V | 230V Internal | 3000 |  |  |  | 90.75% | 94.47% | 96.07% | 94.46% |  | 0.97 | 0.99 | 1 | 1 | Titanium | 29/04/2020
Huawei Technologies Co., Ltd. | PAC3000S12-T1 | EPS12V | 230V Internal | 3000 |  |  |  | 90.75% | 94.47% | 96.07% | 94.46% | [5 empty] | Titanium | 29/04/2020
Sysgration | EFRP-PA3A | 1U | 230V Internal | 1300 |  |  |  | 90.45% | 93.43% | 94.54% | 93.28% |  | 0.86 | 0.95 | 0.99 | 1 | Platinum | 27/04/2020
Sysgration | EFRP-P80A | 1U | 230V Internal | 800 |  |  |  | 86.35% | 91.19% | 94.06% | 93.55% |  | 0.83 | 0.91 | 0.98 | 0.99 | Platinum | 27/04/2020
Shenzhen Honor Electronic Co.,Ltd | U1A-D10350-DRB | 1U | 230V Internal | 350 |  |  |  | 86.03% | 90.11% | 92.22% | 90.87% |  | 0.68 | 0.8 | 0.93 | 0.97 | Gold | 27/04/2020
Chicony Power | R18-800P2VA | 1U | 230V Internal | 800 |  |  |  | 89.64% | 93.5% | 94.54% | 92.06% |  | 0.91 | 0.97 | 0.98 | 0.96 | Platinum | 27/04/2020
Sysgration | EFRP-P80A | 1U | 230V Internal | 800 |  |  |  | 86.35% | 91.19% | 94.06% | 93.55% | [5 empty] | Platinum | 27/04/2020
Compuware Technology Inc. | CDR-2621-4M3 | 1U | 230V Internal | 2600 |  |  |  | 92.57% | 95.85% | 96.18% | 94.03% |  | 0.93 | 0.97 | 0.99 | 1 | Titanium | 16/04/2020
Great Wall Power Supply Technology Co., Ltd. | GW-CRPS550N2 | CRPS | 230V Internal | 550 |  |  |  | 90.04% | 93.44% | 94.71% | 93.71% |  | 0.9 | 0.97 | 0.99 | 1 | Platinum | 13/04/2020
Great Wall Power Supply Technology Co., Ltd. | GW-CRPS550N2R | CRPS | 230V Internal | 550 |  |  |  | 90.04% | 93.44% | 94.71% | 93.71% |  | 0.9 | 0.97 | 0.99 | 1 | Platinum | 13/04/2020
Super Micro Computer Inc. | PWS-920P-1R2 | 1U | 230V Internal | 920 |  |  |  | 89.62% | 92.84% | 94.24% | 92.48% |  | 0.87 | 0.95 | 0.99 | 0.99 | Platinum | 08/04/2020
Super Micro Computer Inc. | PWS-609P-1R2 | 1U | 230V Internal | 650 |  |  |  | 87.44% | 91.86% | 94.07% | 93.17% |  | 0.82 | 0.93 | 0.98 | 0.99 | Platinum | 08/04/2020
Compuware Technology Inc. | CDR-9211-2Mx | 1U | 230V Internal | 920 |  |  |  | 89.62% | 92.84% | 94.24% | 92.48% |  | 0.87 | 0.95 | 0.99 | 0.99 | Platinum | 08/04/2020
Compuware Technology Inc. | CDR-6511-1Mx | 1U | 230V Internal | 650 |  |  |  | 87.44% | 91.86% | 94.07% | 93.17% |  | 0.82 | 0.93 | 0.98 | 0.99 | Platinum | 08/04/2020
Delta Electronics, Inc. | DPS-550AB-38 X | 1U | 230V Internal | 550 |  |  |  | 89.06% | 92.69% | 94.17% | 92.82% |  | 0.9 | 0.97 | 0.99 | 1 | Platinum | 19/03/2020
Hewlett Packard Enterprise | P21421-301 | 1U | 230V Internal | 3000 |  |  |  | 94.57% | 95.96% | 96.18% | 94.46% |  | 0.96 | 0.99 | 1 | 1 | Titanium | 19/03/2020
Bel Power Solutions | TET3200-12-069RA | Other | 230V Internal | 3200 |  |  |  | 94.34% | 95.41% | 96.05% | 93.89% |  | 0.97 | 0.99 | 1 | 1 | Titanium | 17/03/2020
Cisco Systems, Inc. | 700-015042-0000 | 1U | 230V Internal | 2800 |  |  |  | 94.32% | 95.14% | 96.06% | 94.90% |  | 0.94 | 0.97 | 0.99 | 1 | Titanium | 16/03/2020
Lite-On Technology Corporation | PS-2132-11LB | 1U | 230V Internal | 1300 | - |  | - | 91.14% | 94.40% | 94.53% | 92.13% | - | 0.9 | 0.98 | 0.99 | 1 | Platinum | 11/03/2020
Lite-On Technology Corporation | PS-2132-11L1 | 1U | 230V Internal | 1300 |  |  |  | 91.14% | 94.4% | 94.53% | 92.13% |  | 0.9 | 0.98 | 0.99 | 1 | Platinum | 11/03/2020
Lite-On Technology Corporation | PS-2132-11JD | 1U | 230V Internal | 1300 |  |  |  | 91.14% | 94.4% | 94.53% | 92.13% |  | 0.9 | 0.98 | 0.99 | 1 | Platinum | 11/03/2020
Lite-On Technology Corporation | PS-2132-11T | 1U | 230V Internal | 1300 |  |  |  | 91.14% | 94.4% | 94.53% | 92.13% |  | 0.9 | 0.98 | 0.99 | 1 | Platinum | 11/03/2020
Lite-On Technology Corporation | PS-2132-11L | 1U | 230V Internal | 1300 |  |  |  | 91.14% | 94.4% | 94.53% | 92.13% |  | 0.9 | 0.98 | 0.99 | 1 | Platinum | 11/03/2020
Lite-On Technology Corporation | PS-2132-11L3 | 1U | 230V Internal | 1300 | - |  | - | 91.14% | 94.40% | 94.53% | 92.13% | - | 0.9 | 0.98 | 0.99 | 1 | Platinum | 11/03/2020
Huawei Technologies Co., Ltd. | PHD1500S12-B2 | 1U | 230V Internal | 1500 |  |  |  | 88.25% | 92.33% | 94.25% | 92.99% |  | 0.98 | 0.98 | 1 | 1 | Platinum | 05/03/2020
Huawei Technologies Co., Ltd. | PHD2200S12-B1 | 1U | 230V Internal | 2200 |  |  |  | 90.28% | 93.46% | 94.38% | 92.52% |  | 0.99 | 0.98 | 0.99 | 1 | Platinum | 05/03/2020
Huawei Technologies Co., Ltd. | PHD1500S12-B2 | 1U | 230V Internal | 1500 |  |  |  | 88.25% | 92.33% | 94.25% | 92.99% | [5 empty] | Platinum | 05/03/2020
Lenovo | FSJ016 | 1U | 230V Internal | 750 |  |  |  | 93.16% | 95.23% | 96.07% | 94.79% |  | 0.91 | 0.97 | 0.99 | 1 | Titanium | 03/03/2020
Lenovo | FSH091 | 1U | 230V Internal | 500 |  |  |  | 91.66% | 93.87% | 95.01% | 94.1% |  | 0.91 | 0.97 | 0.99 | 1 | Platinum | 03/03/2020
Huawei Technologies Co., Ltd. | PAC900S12-B1 | 1U | 230V Internal | 900 |  |  |  | 89.97% | 93.37% | 94.57% | 93.5% |  | 0.96 | 0.97 | 0.99 | 1 | Platinum | 03/03/2020
Dell | L1100E-S2 | 1U | 230V Internal | 1100 |  |  |  | 91.39% | 94.38% | 96.14% | 94.41% |  | 0.92 | 0.97 | 0.99 | 1 | Titanium | 28/02/2020
Dell | D2400E-S3 | 1U | 230V Internal | 2400 |  |  |  | 90.4% | 93.36% | 94.36% | 91.56% |  | 0.98 | 0.99 | 1 | 1 | Platinum | 26/02/2020
Lite-On Technology Corporation | PS-2162-15T | 1U | 230V Internal | 1600 |  |  |  | 90.52% | 94.14% | 94.53% | 92.61% |  | 0.92 | 0.99 | 1 | 1 | Platinum | 18/02/2020
Lite-On Technology Corporation | PS-2162-15L1 | 1U | 230V Internal | 1600 |  |  |  | 90.52% | 94.14% | 94.53% | 92.61% |  | 0.92 | 0.99 | 1 | 1 | Platinum | 18/02/2020
Lite-On Technology Corporation | PS-2162-15L | 1U | 230V Internal | 1600 |  |  |  | 90.52% | 94.14% | 94.53% | 92.61% |  | 0.92 | 0.99 | 1 | 1 | Platinum | 18/02/2020
Cisco Systems, Inc. | ECD1602011 | 1U | 230V Internal | 2800 |  |  |  | 91.46% | 95.03% | 96.09% | 95.52% |  | 0.97 | 0.99 | 1 | 1 | Titanium | 18/02/2020
Cisco Systems, Inc. | ECD15020051 | 1U | 230V Internal | 2300 |  |  |  | 92.78% | 95.51% | 96.2% | 94.32% |  | 0.96 | 0.99 | 1 | 0.98 | Titanium | 10/02/2020
Delta Electronics, Inc. | TDPS-2000AB-18 A | 1U | 230V Internal | 2000 |  |  |  | 87.28% | 92.9% | 94.54% | 92.94% |  | 0.96 | 0.98 | 1 | 1 | Platinum | 30/01/2020
Lite-On Technology Corporation | PS-2242-3A | 1U | 230V Internal | 2400 |  |  |  | 90.28% | 92.79% | 94.57% | 93.32% |  | 0.96 | 0.99 | 1 | 1 | Platinum | 29/01/2020
Lite-On Technology Corporation | PS-2302-3N2 | 1U | 230V Internal | 3000 |  |  |  | 92.23% | 95.26% | 96.42% | 95.13% |  | 0.98 | 0.99 | 1 | 1 | Titanium | 29/01/2020
Great Wall Power Supply Technology Co., Ltd. | CRPS2000D2W | 1U | 230V Internal | 2000 | - |  | - | 91.39% | 94.50% | 94.48% | 93.35% | - | 0.94 | 0.98 | 1 | 1 | Platinum | 20/01/2020
Delta Electronics, Inc. | DPS-800AB-54 A | 1U | 230V Internal | 800 |  |  |  | 91.79% | 94.47% | 95.07% | 94.13% |  | 0.91 | 0.97 | 0.98 | 1 | Platinum | 20/01/2020
Great Wall Power Supply Technology Co., Ltd. | GW-CRPS2000DW | 1U | 230V Internal | 2000 |  |  |  | 91.39% | 94.50% | 94.48% | 93.35% |  | 0.94 | 0.98 | 1 | 1 | Platinum | 20/01/2020
Great Wall Power Supply Technology Co., Ltd. | GW-CRPS2000DWT | 1U | 230V Internal | 2000 |  |  |  | 91.39% | 94.50% | 94.48% | 93.35% |  | 0.94 | 0.98 | 1 | 1 | Platinum | 20/01/2020
Great Wall Power Supply Technology Co., Ltd. | CRPS2000D2WZ | 1U | 230V Internal | 2000 | - |  | - | 91.39% | 94.50% | 94.48% | 93.35% | - | 0.94 | 0.98 | 1 | 1 | Platinum | 20/01/2020
Lenovo | FSJ015 | 1U | 230V Internal | 750 |  |  |  | 91.16% | 93.48% | 94.70% | 93.36% |  | 0.92 | 0.98 | 0.99 | 1 | Platinum | 17/01/2020
Lenovo | FSJ017 | 1U | 230V Internal | 1100 |  |  |  | 91.57% | 93.85% | 94.81% | 93.07% |  | 0.92 | 0.98 | 1 | 1 | Platinum | 17/01/2020
Hewlett Packard Enterprise | P21651-501 | 1U | 230V Internal | 290 |  |  |  | 88.12% | 92.35% | 94.17% | 93.35% |  | 0.68 | 0.84 | 0.96 | 0.99 | Platinum | 17/01/2020
Hewlett Packard Enterprise | S17-1K7P1B | 2U | 230V Internal | 1700 |  |  |  | 89.09% | 93.34% | 94.22% | 91.65% |  | 0.96 | 0.98 | 0.99 | 1 | Platinum | 17/01/2020
Super Micro Computer Inc. | PWS-2K07F-1R | 1U | 230V Internal | 2000 | - |  | - | 92.80% | 94.89% | 96.09% | 94.53% | - | 0.91 | 0.97 | 0.99 | 1 | Titanium | 15/01/2020
Super Micro Computer Inc. | PWS-2K07A-1R | 1U | 230V Internal | 2000 | - |  | - | 92.80% | 94.89% | 96.09% | 94.53% | - | 0.91 | 0.97 | 0.99 | 1 | Titanium | 15/01/2020
Super Micro Computer Inc. | PWS-2K08F-1R | 1U | 230V Internal | 2000 | - |  | - | 92.80% | 94.89% | 96.09% | 94.53% | - | 0.91 | 0.97 | 0.99 | 1 | Titanium | 15/01/2020
Super Micro Computer Inc. | PWS-2K08A-1R | 1U | 230V Internal | 2000 | - |  | - | 92.8% | 94.89% | 96.09% | 94.53% | - | 0.91 | 0.97 | 0.99 | 1 | Titanium | 15/01/2020
Lite-On Technology Corporation | PS-2302-3N | 1U | 230V Internal | 3000 |  |  |  | 92.09% | 95.28% | 96.45% | 95.18% |  | 0.98 | 0.99 | 1 | 1 | Titanium | 15/01/2020
Lenovo | DPS-2400DB X | Custom | 230V Internal | 2400 |  |  |  | 92.67% | 94.56% | 95.12% | 92.93% |  | 0.98 | 1 | 1 | 1 | Platinum | 15/01/2020
Lenovo | DPS-1800AB-5 X | Custom | 230V Internal | 1800 |  |  |  | 90.67% | 92.95% | 94.41% | 93.04% |  | 0.98 | 0.99 | 1 | 1 | Platinum | 15/01/2020
Compuware Technology Inc. | CDR-2021-4Mx | 1U | 230V Internal | 2000 | - |  | - | 92.8% | 94.89% | 96.09% | 94.53% |  | 0.91 | 0.97 | 0.99 | 1 | Titanium | 15/01/2020
Super Micro Computer Inc. | PWS-2K09A-1R | 1U | 230V Internal | 2000 | - |  | - | 92.80% | 94.89% | 96.09% | 94.53% | - | 0.91 | 0.97 | 0.99 | 1 | Titanium | 15/01/2020
Super Micro Computer Inc. | PWS-2K09F-1R | 1U | 230V Internal | 2000 | - |  | - | 92.80% | 94.89% | 96.09% | 94.53% | - | 0.91 | 0.97 | 0.99 | 1 | Titanium | 15/01/2020
FSP Technology Inc. | FSP2000-20FM | CRPS | 230V Internal | 2000 |  |  |  | 91.88% | 94.99% | 95.28% | 92.17% |  | 0.95 | 0.98 | 0.98 | 0.98 | Platinum | 08/01/2020
Hewlett Packard Enterprise | DLC3600-12-069 | Custom | 230V Internal | 3600 |  |  |  | 92.97% | 94.67% | 94.46% | 92.27% |  | 0.92 | 0.98 | 1 | 1 | Platinum | 03/01/2020
Chicony Power | R19-550P1VA | 1U | 230V Internal | 550 |  |  |  | 86.71% | 92.22% | 94.62% | 93.75% |  | 0.9 | 0.96 | 0.98 | 0.96 | Platinum | 20/12/2019
Lenovo | DPS-750AB-43 X | Custom | 230V Internal | 750 |  |  |  | 92.56% | 95.13% | 96.08% | 95.01% |  | 0.92 | 0.98 | 1 | 1 | Titanium | 18/12/2019
Lenovo | DPS-500AB-39 X | Custom | 230V Internal | 500 |  |  |  | 89.86% | 93.64% | 94.91% | 93.77% |  | 0.88 | 0.97 | 0.99 | 1 | Platinum | 18/12/2019
Super Micro Computer Inc. | PWS-2K21G-2R | 2U | 230V Internal | 2200 | - |  | - | 86.08% | 91.78% | 94.55% | 93.27% | - | 0.97 | 0.99 | 1 | 1 | Platinum | 17/12/2019
Shenzhen Honor Electronic Co.,Ltd | U1A-D10550-DRB-H | 1U | 230V Internal | 550 |  |  |  | 82.28% | 92.41% | 94.38% | 92.23% |  | 0.9 | 0.95 | 0.98 | 0.99 | Platinum | 17/12/2019
Lenovo | DPS-750AB-42 X | Custom | 230V Internal | 750 |  |  |  | 91.86% | 94.33% | 95.02% | 93.66% |  | 0.91 | 0.97 | 0.99 | 1 | Platinum | 17/12/2019
Lenovo | DPS-1100AB-19 X | Custom | 230V Internal | 1100 |  |  |  | 91.89% | 94.37% | 95.23% | 93.69% |  | 0.84 | 0.92 | 0.99 | 1 | Platinum | 17/12/2019
Fujitsu | CA01022-0862 | 1U | 230V Internal | 2200 |  |  |  | 91.99% | 95.16% | 95.47% | 93.14% |  | 0.97 | 0.99 | 1 | 1 | Platinum | 17/12/2019
Compuware Technology Inc. | CDR-2222-3M2 | 2U | 230V Internal | 2200 |  |  |  | 86.08% | 91.78% | 94.55% | 93.27% |  | 0.97 | 0.99 | 1 | 1 | Platinum | 17/12/2019
VietNam Honor High Tech Company Limited | U1A-D10550-DRB-H | 1U | 230V Internal | 550 | - |  | - | 82.28% | 92.41% | 94.38% | 92.23% | - | 0.9 | 0.95 | 0.98 | 0.99 | Platinum | 17/12/2019
Artesyn Embedded Technologies | 700-014886 | 1U | 230V Internal | 750 |  |  |  | 90.94% | 93.27% | 94.43% | 92.46% |  | 0.9 | 0.97 | 0.99 | 1 | Platinum | 12/12/2019
Flextronics | FPS-S-2000ADU01 | 1U | 230V Internal | 2000 |  |  |  | 91.36% | 94% | 95.39% | 93.71% |  | 0.96 | 0.99 | 0.99 | 1 | Platinum | 10/12/2019
Flextronics | FPS-S-2000ADU00 | 1U | 230V Internal | 2000 |  |  |  | 91.36% | 94% | 95.39% | 93.71% |  | 0.96 | 0.99 | 0.99 | 1 | Platinum | 10/12/2019
Artesyn Embedded Technologies | 700-015147-0000 | 2U | 230V Internal | 627 |  |  |  | 80.54% | 88.33% | 92.16% | 91.62% |  | 0.77 | 0.9 | 0.98 | 0.99 | Gold | 03/12/2019
Murata | D1U54P-W-450-12-HA4C Type -TH | 1U | 230V Internal | 460 |  |  |  | 85.40% | 91.37% | 94.43% | 94.09% | [5 empty] | Platinum | 02/12/2019
Lite-On Technology Corporation | PS-2162-15LB | 1U | 230V Internal | 1600 | - |  | - | 90.47% | 93.95% | 94.67% | 92.97% | - | 0.93 | 0.98 | 1 | 1 | Platinum | 26/11/2019
Lite-On Technology Corporation | PS-2162-15L3 | 1U | 230V Internal | 1600 | - |  | - | 90.47% | 93.95% | 94.67% | 92.97% | - | 0.93 | 0.98 | 1 | 1 | Platinum | 26/11/2019
Delta Electronics, Inc. | DTQ4000BW54A3X | 1U | 230V Internal | 4000 |  |  |  | 93.2% | 95.44% | 96.02% | 94.68% |  | 0.97 | 0.99 | 1 | 1 | Titanium | 26/11/2019
Delta Electronics, Inc. | DTQ4000BW54A2X | 1U | 230V Internal | 4000 |  |  |  | 93.2% | 95.44% | 96.02% | 94.68% |  | 0.97 | 0.99 | 1 | 1 | Titanium | 26/11/2019
Delta Electronics, Inc. | DTQ4000BW54B21 | 1U | 230V Internal | 4000 |  |  |  | 93.20% | 95.44% | 96.02% | 94.68% |  | 0.9706 | 0.9861 | 0.9986 | 0.9996 | Titanium | 26/11/2019
Delta Electronics, Inc. | DTQ4000BW54B31 | 1U | 230V Internal | 4000 |  |  |  | 93.20% | 95.44% | 96.02% | 94.68% |  | 0.9706 | 0.9861 | 0.9986 | 0.9996 | Titanium | 26/11/2019
Fujitsu | A3C40215613 | 1U | 230V Internal | 1600 |  |  |  | 90.16% | 92.69% | 94.34% | 92.93% |  | 0.96 | 0.99 | 1 | 1 | Platinum | 25/11/2019
Fujitsu | A3C40215611 | 1U | 230V Internal | 900 |  |  |  | 90.57% | 93.3% | 94.48% | 92.27% |  | 0.93 | 0.97 | 0.99 | 1 | Platinum | 22/11/2019
Fujitsu | A3C40215610 | 1U | 230V Internal | 500 |  |  |  | 88.32% | 92.58% | 94.49% | 93.49% |  | 0.96 | 0.98 | 1 | 1 | Platinum | 22/11/2019
Delta Electronics, Inc. | DPS-770GB H | 1U | 230V Internal | 770 |  |  |  | 84.57% | 92.75% | 94.05% | 92.19% |  | 0.89 | 0.95 | 0.98 | 1 | Platinum | 22/11/2019
AcBel Polytech Inc. | SGJ002 | Custom | 230V Internal | 1800 |  |  |  | 87.39% | 93.11% | 94.35% | 93.2% |  | 0.94 | 0.98 | 0.98 | 1 | Platinum | 21/11/2019
AcBel Polytech Inc. | SGJ004 | Custom | 230V Internal | 2100 |  |  |  | 88.06% | 93.84% | 94.85% | 92.85% |  | 0.95 | 0.98 | 0.99 | 0.99 | Platinum | 21/11/2019
Lite-On Technology Corporation | PS-2801-22L1 | 1U | 230V Internal | 800 |  |  |  | 90.73% | 93.71% | 94.26% | 92.61% |  | 0.92 | 0.97 | 0.99 | 1 | Platinum | 20/11/2019
Lite-On Technology Corporation | PS-2801-22T | 1U | 230V Internal | 800 |  |  |  | 90.73% | 93.71% | 94.26% | 92.61% |  | 0.92 | 0.97 | 0.99 | 1 | Platinum | 20/11/2019
Lite-On Technology Corporation | PS-2801-22L | 1U | 230V Internal | 800 |  |  |  | 90.73% | 93.71% | 94.26% | 92.61% |  | 0.92 | 0.97 | 0.99 | 1 | Platinum | 20/11/2019
Lite-On Technology Corporation | PS-2801-22JD | 1U | 230V Internal | 800 |  |  |  | 90.73% | 93.71% | 94.26% | 92.61% |  | 0.92 | 0.97 | 0.99 | 1 | Platinum | 20/11/2019
Fujitsu | S26113-E614-V70 | Custom | 230V Internal | 300 |  |  |  | 82.42% | 89.38% | 92.22% | 92.19% |  | 0.69 | 0.86 | 0.96 | 0.99 | Gold | 07/11/2019
Juniper Networks, Inc. | DCJ51001-02 | Custom | 230V Internal | 5100 |  |  |  | 84.95% | 92.34% | 94.38% | 93.67% |  | 0.97 | 0.99 | 1 | 1 | Platinum | 05/11/2019
Juniper Networks, Inc. | DCJ51001-01 | Custom | 230V Internal | 5100 |  |  |  | 83.92% | 91.7% | 94.28% | 93.62% |  | 0.97 | 0.99 | 1 | 1 | Platinum | 05/11/2019
Dell | H600E-S1 | 2U | 230V Internal | 610 |  |  |  | 83.36% | 90.12% | 92.46% | 90.45% |  | 0.71 | 0.88 | 0.97 | 0.99 | Gold | 04/11/2019
Lenovo | 700-014889 | 1U | 230V Internal | 2400 |  |  |  | 91.83% | 94.09% | 94.73% | 93.15% |  | 0.97 | 0.99 | 1 | 1 | Platinum | 01/11/2019
Kintron Electronics Co.,Ltd | UA1-G1K0P | 1U | 230V Internal | 1000 |  |  |  | 86.16% | 90.61% | 93.02% | 91.56% |  | 0.83 | 0.92 | 0.98 | 0.99 | Gold | 01/11/2019
Delta Electronics, Inc. | DPS-850AB-15 A | 1U | 230V Internal | 850 |  |  |  | 90.98% | 93.59% | 94.34% | 92.59% |  | 0.91 | 0.97 | 0.99 | 1 | Platinum | 31/10/2019
Fujitsu | CA01022-0750-D | 1U | 230V Internal | 770 |  |  |  | 84.85% | 92.9% | 94.13% | 92.3% |  | 0.94 | 0.97 | 0.99 | 1 | Platinum | 29/10/2019
Fujitsu | S26113-E564-V71 | 1U | 230V Internal | 250 |  |  |  | 81.8% | 88.32% | 92.24% | 91.38% |  | 0.54 | 0.79 | 0.95 | 0.99 | Gold | 24/10/2019
Advantech Co., Ltd. | FSP500-60MRB(S) | Mini Redundant | 230V Internal | 500 |  |  |  | 86.04% | 89.52% | 92.07% | 90.40% | [5 empty] | Gold | 23/10/2019
FSP Technology Inc. | FSP500-60MRB(S) | Other, Mini Redundant | 230V Internal | 500 |  |  |  | 86.04% | 89.52% | 92.07% | 90.4% |  | 0.83 | 0.93 | 0.98 | 1 | Gold | 23/10/2019
FSP Technology Inc. | FSP500-60MRB(S) | Other, Mini Redundant | 230V Internal | 500 |  |  |  | 86.04% | 89.52% | 92.07% | 90.4% | [5 empty] | Gold | 23/10/2019
3Y Power Technology | YSEH1600AM | 1U | 230V Internal | 1600 |  |  |  | 81.96% | 92.62% | 94.85% | 93.97% |  | 0.91 | 0.97 | 0.99 | 1 | Platinum | 07/10/2019
Solu-M Co., Ltd. | PSSH222202A | 1U | 230V Internal | 2130 |  |  |  | 90.96% | 93.75% | 94.59% | 92.75% |  | 0.95 | 0.98 | 1 | 1 | Platinum | 04/10/2019
ABB Inc. | MPR0712TER12Z01A | 1U | 230V Internal | 650 |  |  |  | 86.57% | 91.62% | 94.22% | 93.92% |  | 0.83 | 0.9 | 0.98 | 0.99 | Platinum | 27/09/2019
Dell | D2000E-S4 | 1U | 230V Internal | 2000 |  |  |  | 89.94% | 93.26% | 94.24% | 91.2% |  | 0.97 | 0.99 | 1 | 1 | Platinum | 26/09/2019
Dell | D2400E-S2 | 1U | 230V Internal | 2400 |  |  |  | 90.15% | 93.5% | 94.23% | 91.83% |  | 0.98 | 0.99 | 1 | 1 | Platinum | 26/09/2019
Cisco Systems, Inc. | 700-015140-0100 | 1U | 230V Internal | 350 | - |  | - | 86.69% | 90.89% | 94.06% | 93.57% | - | 0.63 | 0.85 | 0.97 | 0.99 | Platinum | 25/09/2019
Cisco Systems, Inc. | 700-015140-0000 | 1U | 230V Internal | 350 | - |  | - | 86.69% | 90.89% | 94.06% | 93.57% | - | 0.63 | 0.95 | 0.97 | 0.99 | Platinum | 25/09/2019
Netapp | DPS-1600AB-18 C | 1U | 230V Internal | 1600 |  |  |  | 86.66% | 93.45% | 94.18% | 91.43% |  | 0.98 | 0.99 | 1 | 1 | Platinum | 24/09/2019
Murata | INS1957-2K-12W-WD | 1U | 230V Internal | 2000 |  |  |  | 89.6% | 93.32% | 94.58% | 92.74% |  | 0.95 | 0.98 | 0.99 | 1 | Platinum | 13/09/2019
Hewlett Packard Enterprise | R0X36-1 | 1U | 230V Internal | 3000 |  |  |  | 88.3% | 93.81% | 94.51% | 94.07% |  | 0.91 | 0.95 | 0.99 | 1 | Platinum | 11/09/2019
Hewlett Packard Enterprise | R0X35-1 | 1U | 230V Internal | 1800 |  |  |  | 77.99% | 91.09% | 94.54% | 93.66% |  | 0.87 | 0.93 | 0.97 | 0.99 | Platinum | 11/09/2019
Hewlett Packard Enterprise | JL670A | 1U | 230V Internal | 1600 |  |  |  | 86.91% | 92.83% | 94.99% | 94.4% |  | 0.97 | 0.99 | 1 | 1 | Platinum | 09/09/2019
Lenovo | 700-014888 | 1U | 230V Internal | 1800 |  |  |  | 92.38% | 94.75% | 95.15% | 93.27% |  | 0.96 | 0.99 | 1 | 1 | Platinum | 06/09/2019
Delta Electronics, Inc. | DPS-500AB-43 A | 1U | 230V Internal | 500 | - |  | - | 89.00% | 92.49% | 94.55% | 93.78% | - | 0.93 | 0.98 | 1 | 1 | Platinum | 04/09/2019
Delta Electronics, Inc. | DPS-500AB-40 A | 1U | 230V Internal | 500 | - |  | - | 89.02% | 92.69% | 94.67% | 93.91% | - | 0.93 | 0.98 | 1 | 1 | Platinum | 04/09/2019
Hewlett Packard Enterprise | P12352-301 | 1U | 230V Internal | 3000 |  |  |  | 94.95% | 95.86% | 95.27% | 92.59% |  | 0.97 | 0.99 | 1 | 1 | Platinum | 30/08/2019
Broadcom | AWF-1DC-350W-E | 1U | 230V Internal | 350 |  |  |  | 82.31% | 89.35% | 93.2% | 92.87% |  | 0.77 | 0.9 | 0.98 | 0.99 | Silver | 20/08/2019
Broadcom | AWF-1DC-350W-I | 1U | 230V Internal | 350 |  |  |  | 80.15% | 89.38% | 93.28% | 93.13% |  | 0.78 | 0.89 | 0.97 | 0.99 | Silver | 20/08/2019
Dell | L450E-S0 | 1U | 230V Internal | 450 |  |  |  | 87.15% | 92.19% | 94.01% | 93.15% |  | 0.83 | 0.93 | 0.99 | 0.99 | Platinum | 19/08/2019
Dell | D450E-S4 | 1U | 230V Internal | 450 |  |  |  | 88.44% | 92.29% | 94.27% | 93.15% |  | 0.85 | 0.95 | 0.99 | 1 | Platinum | 14/08/2019
Delta Electronics, Inc. | DTQ3000BW12MXX | 1U | 230V Internal | 3000 |  |  |  | 93.22% | 95.58% | 96.01% | 94.76% | [5 empty] | Titanium | 13/08/2019
Shenzhen VMAX New Energy Co.,Ltd. | PSR1400-A | 2U | 230V Internal | 1400 |  |  |  | 78.39% | 86.72% | 90.81% | 89.46% |  | 0.88 | 0.94 | 0.98 | 0.99 | Silver | 12/08/2019
Delta Electronics, Inc. | TDPS-600KB A | 1U | 230V Internal | 637 |  |  |  | 87.01% | 91.77% | 94.51% | 93.89% |  | 0.75 | 0.9 | 0.97 | 0.99 | Platinum | 12/08/2019
Shenzhen VMAX New Energy Co.,Ltd. | PSR1400-A | 2U | 230V Internal | 1400 |  |  |  | 78.39% | 86.72% | 90.81% | 89.46% | [5 empty] | Silver | 12/08/2019
Solu-M Co., Ltd. | PSSF162204C | 1U | 230V Internal | 1600 |  |  |  | 89.98% | 93.46% | 94.29% | 92.4% |  | 0.94 | 0.98 | 0.99 | 1 | Platinum | 07/08/2019
Delta Electronics, Inc. | DPS550AB-45 A | 1u | 230V Internal | 550 |  |  |  | 89.65% | 93.21% | 94.98% | 93.83% |  | 0.91 | 0.98 | 1 | 1 | Platinum | 07/08/2019
Delta Electronics, Inc. | DPS-550AB-42 A | 1U | 230V Internal | 550 |  |  |  | 89.36% | 93.21% | 94.91% | 93.82% |  | 0.91 | 0.98 | 1 | 1 | Platinum | 07/08/2019
Flextronics | FPS-S-2100ADU01 | 1U | 230V Internal | 2100 |  |  |  | 86.72% | 93.13% | 94.43% | 92.78% |  | 0.96 | 0.98 | 0.99 | 0.99 | Platinum | 26/07/2019
Flextronics | FPS-S-2100ADU00 | 1U | 230V Internal | 2100 |  |  |  | 86.72% | 93.13% | 94.43% | 92.78% |  | 0.96 | 0.98 | 0.99 | 0.99 | Platinum | 26/07/2019
Delta Electronics, Inc. | DPS-2000AB-10 A | 1U | 230V Internal | 2000 |  |  |  | 90.01% | 93.36% | 95.23% | 93.85% |  | 0.97 | 0.99 | 1 | 1 | Platinum | 25/07/2019
Delta Electronics, Inc. | DPS-1050AB-2 A | 1U | 230V Internal | 1050 |  |  |  | 87.11% | 92.89% | 95.15% | 94.94% |  | 0.94 | 0.98 | 0.99 | 1 | Platinum | 25/07/2019
Delta Electronics, Inc. | DPS-1600AB-34 B | 1U | 230V Internal | 1600 |  |  |  | 86.19% | 92.51% | 95.15% | 94.41% |  | 0.96 | 0.99 | 1 | 1 | Platinum | 25/07/2019
Delta Electronics, Inc. | DTX3000XN12A0A | 1U | 230V Internal | 3000 |  |  |  | 92.01% | 94.33% | 94.85% | 93.22% |  | 0.96 | 0.98 | 1 | 1 | Platinum | 24/07/2019
Lite-On Technology Corporation | PS-2152-5L | 1U | 230V Internal | 1500 |  |  |  | 91.75% | 95.33% | 96.03% | 94.36% | [5 empty] | Titanium | 24/07/2019
Murata | D1U54T-W-1500-12-HU4TC | 1U | 230V Internal | 1500 |  |  |  | 91.53% | 95.04% | 96.08% | 95.06% |  | 0.96 | 0.98 | 1 | 1 | Titanium | 22/07/2019
Murata | D1U54T-W-1500-12-HU3TC | 1U | 230V Internal | 1500 |  |  |  | 91.53% | 95.04% | 96.08% | 95.06% |  | 0.96 | 0.98 | 1 | 1 | Titanium | 22/07/2019
Murata | D1U54T-M-1500-12-HU4C | 1U | 230V Internal | 1500 |  |  |  | 91.53% | 95.04% | 96.08% | 95.06% |  | 0.96 | 0.98 | 1 | 1 | Titanium | 22/07/2019
Murata | D1U54T-M-1500-12-HU3C | 1U | 230V Internal | 1500 |  |  |  | 91.53% | 95.04% | 96.08% | 95.06% |  | 0.96 | 0.98 | 1 | 1 | Titanium | 22/07/2019
FSP Technology Inc. | FSP800-20FM | Other | 230V Internal | 800 |  |  |  | 88.13% | 92.45% | 94.6% | 93.31% |  | 0.77 | 0.84 | 0.94 | 0.97 | Platinum | 18/07/2019
FSP Technology Inc. | FSP1200-20FM | Other | 230V Internal | 1200 |  |  |  | 88.33% | 93.12% | 94.18% | 92.1% |  | 0.95 | 0.99 | 1 | 1 | Platinum | 18/07/2019
FSP Technology Inc. | FSP550-20FM | Other | 230V Internal | 550 |  |  |  | 86.11% | 91.29% | 94.24% | 93.39% |  | 0.76 | 0.86 | 0.95 | 0.98 | Platinum | 18/07/2019
Extreme Networks, Inc. | XN-ACPWR-2000W-F | 1U | 230V Internal | 2000 |  |  |  | 87.8% | 91.89% | 93.45% | 92.31% |  | 0.92 | 0.97 | 0.99 | 1 | Gold | 17/07/2019
Extreme Networks, Inc. | 10951 | 1U | 230V Internal | 715 |  |  |  | 83.28% | 88.32% | 92.87% | 93.71% |  | 0.68 | 0.83 | 0.95 | 0.98 | Gold | 17/07/2019
AcBel Polytech Inc. | FSG065 | 1U | 230V Internal | 950 |  |  |  | 87.27% | 91.27% | 92.98% | 92.73% |  | 0.79 | 0.91 | 0.98 | 0.99 | Gold | 17/07/2019
Extreme Networks, Inc. | 10941 | 1U | 230V Internal | 1100 |  |  |  | 86.07% | 90.8% | 93.78% | 93.48% |  | 0.8 | 0.91 | 0.98 | 0.99 | Gold | 16/07/2019
Extreme Networks, Inc. | 10953 | 1U | 230V Internal | 350 |  |  |  | 81.98% | 88.25% | 92.1% | 92.07% |  | 0.58 | 0.76 | 0.92 | 0.98 | Gold | 16/07/2019
Oracle | AWF2DC1200W-A A269 | 1U | 230V Internal | 1200 |  |  |  | 91.85% | 94.2% | 95.41% | 94.33% |  | 0.88 | 0.97 | 0.99 | 1 | Platinum | 26/06/2019
VAPEL | PSR2500-12AHD | 3U | 230V Internal | 2500 |  |  |  | 79.96% | 89.35% | 92.54% | 91.46% |  | 0.89 | 0.95 | 0.99 | 1 | Gold | 25/06/2019
Fujitsu | CA05954-4370 | 1U | 230V Internal | 2600 |  |  |  | 90.94% | 94.47% | 96% | 94.45% |  | 0.9 | 0.97 | 0.99 | 1 | Titanium | 25/06/2019
Compuware Technology Inc. | CPR-2621-1M3 | 1U | 230V Internal | 2600 |  |  |  | 90.94% | 94.47% | 96% | 94.45% |  | 0.9 | 0.97 | 0.99 | 1 | Titanium | 25/06/2019
GOLDEN REGENT ELECTRONICS INDUSTRIAL LTD | PSR3000-12A | Custom | 230V Internal | 3000 |  |  |  | 91.09% | 94.1% | 94.62% | 91.79% |  | 0.89 | 0.95 | 0.99 | 1 | Platinum | 17/06/2019
GOLDEN REGENT ELECTRONICS INDUSTRIAL LTD | PSR3000-12A | Custom | 230V Internal | 3000 |  |  |  | 91.09% | 94.1% | 94.62% | 91.79% | [5 empty] | Platinum | 17/06/2019
VAPEL | PSR1400-A | 3U | 230V Internal | 1400 |  |  |  | 80.17% | 86.3% | 88.42% | 86.62% |  | 0.95 | 0.97 | 0.99 | 0.99 | Bronze | 14/06/2019
Chicony Power | R18-800P1VA | 1U | 230V Internal | 800 |  |  |  | 89.91% | 93.35% | 94.32% | 92.95% |  | 0.94 | 0.97 | 0.98 | 0.97 | Platinum | 12/06/2019
Chicony Power | R800AV06P | 1U | 230V Internal | 800 |  |  |  | 89.91% | 93.35% | 94.32% | 92.95% |  | 0.94 | 0.97 | 0.98 | 0.97 | Platinum | 12/06/2019
Cisco Systems, Inc. | SPACSCO-77 | Other | 230V Internal | 1100 |  |  |  | 90.05% | 93.05% | 94.27% | 93.51% |  | 0.87 | 0.96 | 0.99 | 0.99 | Platinum | 05/06/2019
Cisco Systems, Inc. | SPACSCO-78 | Other | 230V Internal | 1100 |  |  |  | 90.05% | 93.05% | 94.27% | 93.51% |  | 0.87 | 0.96 | 0.99 | 0.99 | Platinum | 05/06/2019
Cisco Systems, Inc. | SPACSCO-56GKD | Cutom | 230V Internal | 2000 |  |  |  | 89.47% | 93.41% | 94.62% | 93.44% |  | 0.8856 | 0.9411 | 0.9958 | 0.9984 | Platinum | 04/06/2019
Cisco Systems, Inc. | SPACSCO-57G | Other | 230V Internal | 2000 |  |  |  | 89.47% | 93.41% | 94.62% | 93.44% |  | 0.89 | 0.94 | 1 | 1 | Platinum | 04/06/2019
Cisco Systems, Inc. | SPACSCO-56GCR | Other | 230V Internal | 2000 |  |  |  | 89.47% | 93.41% | 94.62% | 93.44% |  | 0.89 | 0.94 | 1 | 1 | Platinum | 04/06/2019
Cisco Systems, Inc. | SPACSCO-56G | Other | 230V Internal | 2000 |  |  |  | 89.47% | 93.41% | 94.62% | 93.44% |  | 0.89 | 0.94 | 1 | 1 | Platinum | 04/06/2019
Bel Power Solutions | PET2000-12-074RH | Other | 230V Internal | 2000 |  |  |  | 89.47% | 93.41% | 94.62% | 93.44% |  | 0.89 | 0.94 | 1 | 1 | Platinum | 04/06/2019
Bel Power Solutions | PET2000-12-074NH | Other | 230V Internal | 2000 |  |  |  | 89.47% | 93.41% | 94.62% | 93.44% |  | 0.89 | 0.94 | 1 | 1 | Platinum | 04/06/2019
Cisco Systems, Inc. | SPACSCO-56GKD1 | Custom | 230V Internal | 2000 |  |  |  | 89.47% | 93.41% | 94.62% | 93.44% |  | 0.8856 | 0.9411 | 0.9958 | 0.9984 | Platinum | 04/06/2019
Cisco Systems, Inc. | SPACSCO-56GKD2 | Custom | 230V Internal | 2000 | - |  | - | 89.47% | 93.41% | 94.62% | 93.44% | - | 0.8856 | 0.9411 | 0.9958 | 0.9984 | Platinum | 04/06/2019
Delta Electronics, Inc. | DTQ1201AN12F11 | 1U | 230V Internal | 1200 |  |  |  | 91.35% | 94.25% | 95.9% | 95.18% |  | 0.89 | 0.97 | 0.99 | 1 | Platinum | 28/05/2019
Huawei Technologies Co., Ltd. | PAC1000S56-CB | 1U | 230V Internal | 1000 |  |  |  | 84.48% | 90.01% | 93.26% | 93.36% |  | 0.9 | 0.95 | 0.99 | 0.99 | Gold | 24/05/2019
Delta Electronics, Inc. | DTQ3001AM54C3C | 1U | 230V Internal | 3000 |  |  |  | 92.21% | 94.84% | 96.11% | 95.62% |  | 0.98 | 0.99 | 1 | 1 | Titanium | 23/05/2019
Dell | A1400E-S0 | 1U | 230V Internal | 1400 |  |  |  | 90.56% | 93.45% | 94.79% | 92.88% |  | 0.93 | 0.98 | 1 | 1 | Platinum | 23/05/2019
Dell | A800E-S0 | 1U | 230V Internal | 800 |  |  |  | 89.45% | 92.98% | 94.52% | 93.22% |  | 0.94 | 0.98 | 0.99 | 1 | Platinum | 23/05/2019
Delta Electronics, Inc. | DPS-240AB-13 A | 1U | 230V Internal | 240 |  |  |  | 82.64% | 89.45% | 93.72% | 94.3% |  | 0.65 | 0.86 | 0.97 | 0.99 | Gold | 17/05/2019
Delta Electronics, Inc. | DPS-240AB-14 A | 1U | 230V Internal | 240 |  |  |  | 85.18% | 89.29% | 93.62% | 94.3% |  | 0.64 | 0.86 | 0.97 | 0.99 | Gold | 17/05/2019
Zippy Technology Corp. | ZRH-2AF0T2 | 1U | 230V Internal | 1600 |  |  |  | 92.32% | 95.65% | 96.47% | 95.27% |  | 0.93 | 0.98 | 1 | 1 | Titanium | 15/05/2019
Zippy Technology Corp. | ZRE-1A00T2 | 1U | 230V Internal | 1000 |  |  |  | 90.72% | 94.59% | 96.03% | 95.25% |  | 0.91 | 0.97 | 0.99 | 0.99 | Titanium | 15/05/2019
Dell | L800E-S0 | 1U | 230V Internal | 800 |  |  |  | 89.64% | 92.83% | 94.38% | 93.54% |  | 0.93 | 0.97 | 0.99 | 1 | Platinum | 15/05/2019
Dell | L1400E-S0 | 1U | 230V Internal | 1400 |  |  |  | 93.65% | 93.07% | 94.16% | 92.82% |  | 0.92 | 0.97 | 0.99 | 0.99 | Platinum | 15/05/2019
Artesyn Embedded Technologies | CSU2000AP-3-100 | 1U | 230V Internal | 2000 |  |  |  | 84.95% | 93.6% | 94.67% | 92.8% |  | 0.96 | 0.99 | 1 | 1 | Platinum | 15/05/2019
Artesyn Embedded Technologies | CSU1800AP-3 | 1U | 230V Internal | 1800 |  |  |  | 90.16% | 93.41% | 94.63% | 93.22% |  | 0.94 | 0.98 | 1 | 1 | Platinum | 15/05/2019
Artesyn Embedded Technologies | CSU1800AP-3-111 | 1U | 230V Internal | 1800 |  |  |  | 90.16% | 93.41% | 94.63% | 93.22% |  | 0.94 | 0.98 | 1 | 1 | Platinum | 15/05/2019
Hewlett Packard Enterprise | P42606-001 | 1U | 230V Internal | 2400 |  |  |  | 90.49% | 93.46% | 94.32% | 92.36% |  | 0.97 | 0.99 | 1 | 1 | Platinum | 14/05/2019
Artesyn Embedded Technologies | CSU2400AP-3 | 1U | 230V Internal | 2400 |  |  |  | 90.49% | 93.46% | 94.32% | 92.36% |  | 0.97 | 0.99 | 1 | 1 | Platinum | 14/05/2019
Artesyn Embedded Technologies | CSU2400AP-3-111 | 2U | 230V Internal | 2400 |  |  |  | 90.49% | 93.46% | 94.32% | 92.36% |  | 0.97 | 0.99 | 1 | 1 | Platinum | 14/05/2019
Artesyn Embedded Technologies | CSU2000AP-3-204 | 1U | 230V Internal | 2000 |  |  |  | 90.5% | 93.61% | 94.58% | 92.66% |  | 0.96 | 0.98 | 1 | 1 | Platinum | 13/05/2019
Artesyn Embedded Technologies | CSU2000AP-3-200 | 1U | 230V Internal | 2000 |  |  |  | 90.5% | 93.61% | 94.58% | 92.66% |  | 0.96 | 0.98 | 1 | 1 | Platinum | 13/05/2019
Lite-On Technology Corporation | PS-1322-1-LF | 1U | 230V Internal | 3200 |  |  |  | 85.52% | 91.03% | 97.69% | 93.09% |  | 0.87 | 0.92 | 0.98 | 1 | Platinum | 06/05/2019
AcBel Polytech Inc. | R1CA2162B | 1U | 230V Internal | 1600 |  |  |  | 86.76% | 91.84% | 94.43% | 93.18% |  | 0.96 | 0.98 | 1 | 1 | Platinum | 02/05/2019
AcBel Polytech Inc. | FSH018 | 1U | 230V Internal | 1600 |  |  |  | 86.76% | 91.84% | 94.43% | 93.18% |  | 0.96 | 0.98 | 1 | 1 | Platinum | 02/05/2019
Phihong | PSF230-240B | 1U | 230V Internal | 300 | - |  | - | 83.91% | 88.55% | 92.76% | 91.05% | - | 0.59 | 0.77 | 0.95 | 0.98 | Gold | 01/05/2019
Phihong | PSF230-240A | 1U | 230V Internal | 300 | - |  | - | 83.91% | 88.55% | 92.76% | 91.05% | - | 0.59 | 0.77 | 0.95 | 0.98 | Gold | 01/05/2019
Delta Electronics, Inc. | DYL3000AN12A1A | 1U | 230V Internal | 3000 |  |  |  | 92.29% | 94.49% | 95.20% | 93.76% |  | 0.9408 | 0.9401 | 0.9991 | 0.9995 | Platinum | 16/04/2019
Delta Electronics, Inc. | DYL3000AN12CXX | 1U | 230V Internal | 3000 |  |  |  | 92.29% | 94.49% | 95.2% | 93.76% |  | 0.94 | 0.94 | 1 | 1 | Platinum | 16/04/2019
Delta Electronics, Inc. | DYL3000AN12A0A | 1U | 230V Internal | 3000 |  |  |  | 92.29% | 94.49% | 95.20% | 93.76% |  | 0.9408 | 0.9401 | 0.9991 | 0.9995 | Platinum | 16/04/2019
Cisco Systems, Inc. | SPACSCO-80 | Custom | 230V Internal | 1500 |  |  |  | 91.7% | 93.86% | 94.36% | 92.75% |  | 0.91 | 0.97 | 0.99 | 1 | Platinum | 16/04/2019
Cisco Systems, Inc. | SPACSCO-79 | Custom | 230V Internal | 1500 |  |  |  | 91.7% | 93.86% | 94.36% | 92.75% |  | 0.91 | 0.97 | 0.99 | 1 | Platinum | 16/04/2019
Huawei Technologies Co., Ltd. | PAC2000S12-BH | 1U | 230V Internal | 2000 |  |  |  | 88.47% | 92.3% | 94.28% | 93.87% |  | 0.95 | 0.98 | 1 | 1 | Platinum | 11/04/2019
Dell | D2400E-S1 | 1U | 230V Internal | 2400 |  |  |  | 89.54% | 93.3% | 94.75% | 92.71% |  | 0.98 | 0.99 | 1 | 1 | Platinum | 11/04/2019
Dell | D800E-S0 | 1U | 230V Internal | 800 |  |  |  | 88.82% | 92.6% | 94.49% | 93.36% |  | 0.9 | 0.96 | 0.99 | 1 | Platinum | 11/04/2019
Juniper Networks, Inc. | DCJ55002-01 | 1U | 230V Internal | 5500 |  |  |  | 82.22% | 92.31% | 94.35% | 93.98% |  | 0.74 | 0.93 | 0.96 | 0.99 | Platinum | 10/04/2019
Delta Electronics, Inc. | DPS-2000AB-2 G | 1U | 230V Internal | 2000 |  |  |  | 88.92% | 93.01% | 94.31% | 92.02% |  | 0.97 | 0.99 | 1 | 1 | Platinum | 10/04/2019
Delta Electronics, Inc. | DTQ3000AN12C12 | 1U | 230V Internal | 3000 |  |  |  | 93.27% | 95.29% | 95.75% | 94.31% |  | 0.98 | 0.98 | 1 | 1 | Platinum | 03/04/2019
Huawei Technologies Co., Ltd. | PAC900S12-TE | 1U | 230V Internal | 900 |  |  |  | 91.98% | 94.89% | 96.2% | 95.1% |  | 0.94 | 0.97 | 1 | 1 | Titanium | 21/03/2019
Super Micro Computer Inc. | PWS-1K23A-SQ | 1U | 230V Internal | 1200 |  |  |  | 90.06% | 94.48% | 96.07% | 94.07% |  | 0.9 | 0.96 | 0.99 | 0.99 | Titanium | 19/03/2019
Huawei Technologies Co., Ltd. | PAC600S12-CF | 1U | 230V Internal | 600 |  |  |  | 81.87% | 88.59% | 92.34% | 91.79% |  | 0.86 | 0.95 | 0.99 | 0.99 | Gold | 19/03/2019
Compuware Technology Inc. | CDR-1221-2MX | 1U | 230V Internal | 1200 |  |  |  | 90.06% | 94.48% | 96.07% | 94.07% |  | 0.9 | 0.96 | 0.99 | 0.99 | Titanium | 19/03/2019
Solu-M Co., Ltd. | PSSF212201A | 1U | 230V Internal | 2100 |  |  |  | 90.95% | 93.9% | 94.89% | 93.31% |  | 0.97 | 0.99 | 1 | 1 | Platinum | 18/03/2019
Lenovo | CFF750 | 1U | 230V Internal | 750 |  |  |  | 92.16% | 94.53% | 94.97% | 93.5% |  | 0.94 | 0.98 | 0.99 | 1 | Platinum | 15/03/2019
Huawei Technologies Co., Ltd. | PAC2000S12-BG | 1U | 230V Internal | 2000 |  |  |  | 88.83% | 92.56% | 94.15% | 92.54% |  | 0.95 | 0.99 | 1 | 1 | Platinum | 15/03/2019
Great Wall Power Supply Technology Co., Ltd. | GW-CRPS1600D2 | 1U | 230V Internal | 1600 |  |  |  | 91.07% | 94.55% | 94.76% | 92.25% |  | 0.95 | 0.98 | 1 | 1 | Platinum | 15/03/2019
Great Wall Power Supply Technology Co., Ltd. | GW-CRPS1600D2F | CRPS | 230V Internal | 1600 |  |  |  | 91.07% | 94.55% | 94.76% | 92.25% |  | 0.95 | 0.98 | 1 | 1 | Platinum | 15/03/2019
Great Wall Power Supply Technology Co., Ltd. | GW-CRPS3000L5 | 1U | 230V Internal | 3000 |  |  |  | 91.26% | 94.17% | 95.68% | 94.57% |  | 0.98 | 0.99 | 1 | 1 | Platinum | 15/03/2019
Lenovo | CFF750 | 1U | 230V Internal | 750 |  |  |  | 92.16% | 94.53% | 94.97% | 93.5% | [5 empty] | Platinum | 15/03/2019
Huawei Technologies Co., Ltd. | PAC2000S12-BG | 1U | 230V Internal | 2000 |  |  |  | 88.83% | 92.56% | 94.15% | 92.54% | [5 empty] | Platinum | 15/03/2019
Huawei Technologies Co., Ltd. | PAC600S12-CB | 1U | 230V Internal | 600 |  |  |  | 81.89% | 88.59% | 92.2% | 91.52% |  | 0.85 | 0.95 | 0.99 | 0.99 | Gold | 14/03/2019
Flextronics | FPS-S-2200ADU00 | 1U | 230V Internal | 2200 |  |  |  | 91.61% | 94.35% | 95.14% | 93.2% |  | 0.96 | 0.98 | 0.99 | 1 | Platinum | 14/03/2019
Huawei Technologies Co., Ltd. | PAC1000D5412 | 1U | 230V Internal | 1000 |  |  |  | 82.22% | 85.97% | 91.16% | 92.58% |  | 0.72 | 0.95 | 0.99 | 0.99 | Silver | 13/02/2019
Lite-On Technology Corporation | PT-1102-1MS (3P-DELTA CONNECTION) | 1U | 230V Internal | 1000 |  |  |  | 87.86% | 92.45% | 94.45% | 93.97% |  | 0.87 | 0.96 | 0.99 | 1 | Platinum | 12/02/2019
Lite-On Technology Corporation | PT-1102-1MS (SINGLE PHASE (3 sets) | 1U | 230V Internal | 1000 |  |  |  | 88.07% | 92.46% | 94.62% | 93.95% |  | 0.87 | 0.96 | 0.99 | 0.99 | Platinum | 12/02/2019
Lite-On Technology Corporation | PT-1102-1MS (3P-Y CONNECTION) | 1U | 230V Internal | 1000 |  |  |  | 88.37% | 92.51% | 94.59% | 94.03% |  | 0.86 | 0.96 | 0.99 | 1 | Platinum | 11/02/2019
Huawei Technologies Co., Ltd. | PAC1200D12-B1 | 1U | 230V Internal | 1200 |  |  |  | 89.01% | 92.84% | 94.27% | 92.79% |  | 0.93 | 0.97 | 0.99 | 1 | Platinum | 05/02/2019
Cisco Systems, Inc. | SPACSCO-64G | Other | 230V Internal | 2000 |  |  |  | 88.93% | 92.92% | 94.47% | 93.43% |  | 0.86 | 0.94 | 0.99 | 1 | Platinum | 05/02/2019
Bel Power Solutions | PTU2000-12-074NA | Other | 230V Internal | 2000 |  |  |  | 88.93% | 92.92% | 94.47% | 93.43% |  | 0.86 | 0.94 | 0.99 | 1 | Platinum | 05/02/2019
AcBel Polytech Inc. | R1CA2202B | 1U | 230V Internal | 2000 |  |  |  | 87.61% | 92.63% | 94.37% | 92.3% |  | 0.97 | 0.99 | 0.99 | 1 | Platinum | 04/02/2019
3Y Power Technology | YSEC2000AM | 1U | 230V Internal | 2000 |  |  |  | 88.18% | 92.78% | 94.04% | 92.02% |  | 0.95 | 0.95 | 0.99 | 0.99 | Platinum | 04/02/2019
Lite-On Technology Corporation | PS-2102-1AR | 1U | 230V Internal | 1000 |  |  |  | 90.37% | 93.35% | 94.8% | 93.41% |  | 0.92 | 0.96 | 0.99 | 0.99 | Platinum | 01/02/2019
Lite-On Technology Corporation | PS-2102-1A | 1U | 230V Internal | 1000 |  |  |  | 90.37% | 93.35% | 94.8% | 93.41% |  | 0.92 | 0.96 | 0.99 | 0.99 | Platinum | 01/02/2019
3Y Power Technology | YSEC1600AM | 1U | 230V Internal | 1600 |  |  |  | 85.45% | 91.7% | 94.09% | 93.35% |  | 0.94 | 0.97 | 0.99 | 0.99 | Platinum | 01/02/2019
Delta Electronics, Inc. | DDM1500BH12AXX | 1U | 230V Internal | 1500 |  |  |  | 93.02% | 95.44% | 96.02% | 94.67% | [5 empty] | Titanium | 01/02/2019
Chicony Power | R18-1K2P1SA | 1u | 230V Internal | 1200 |  |  |  | 90.34% | 93.55% | 94.98% | 93.34% |  | 0.94 | 0.98 | 0.99 | 1 | Platinum | 31/01/2019
Chicony Power | R18-1K0P1XA | 1U | 230V Internal | 1000 |  |  |  | 89.27% | 92.97% | 94.61% | 93.65% |  | 0.92 | 0.97 | 0.99 | 1 | Platinum | 31/01/2019
Chicony Power | R18-1K0P1TA | 1U | 230V Internal | 1000 |  |  |  | 89.27% | 92.97% | 94.61% | 93.65% |  | 0.92 | 0.97 | 0.99 | 1 | Platinum | 31/01/2019
Chicony Power | R18-1K2P1XA | 1U | 230V Internal | 1200 |  |  |  | 90.34% | 93.55% | 94.98% | 93.34% |  | 0.94 | 0.98 | 0.99 | 1 | Platinum | 31/01/2019
Chicony Power | R18-1K0P1SA | 1U | 230V Internal | 1000 |  |  |  | 89.17% | 92.97% | 94.61% | 93.65% |  | 0.92 | 0.97 | 0.99 | 1 | Platinum | 31/01/2019
Chicony Power | R18-1K0P1WA | 1U | 230V Internal | 1000 |  |  |  | 89.27% | 92.97% | 94.61% | 93.65% |  | 0.95 | 0.98 | 0.99 | 1 | Platinum | 31/01/2019
Chicony Power | R18-1K2P1WA | 1200 | 230V Internal | 1200 |  |  |  | 90.34% | 93.55% | 94.98% | 93.34% |  | 0.94 | 0.98 | 0.99 | 1 | Platinum | 31/01/2019
Chicony Power | R18-1K2P1TA | 1U | 230V Internal | 1200 |  |  |  | 90.34% | 93.55% | 94.98% | 93.34% |  | 0.94 | 0.98 | 0.99 | 1 | Platinum | 31/01/2019
Chicony Power | R18-1K3P1TA | 1U | 230V Internal | 1300 |  |  |  | 90.88% | 93.79% | 94.95% | 92.87% |  | 0.95 | 0.98 | 0.99 | 1 | Platinum | 30/01/2019
Chicony Power | R18-1K3P1SA | 1U | 230V Internal | 1300 |  |  |  | 90.88% | 93.79% | 94.95% | 92.87% |  | 0.95 | 0.98 | 0.99 | 1 | Platinum | 30/01/2019
Chicony Power | R1K3AX12P | 1U | 230V Internal | 1300 |  |  |  | 90.88% | 93.79% | 94.95% | 92.87% |  | 0.95 | 0.98 | 0.99 | 1 | Platinum | 30/01/2019
Chicony Power | R18-1K3P1XA | 1U | 230V Internal | 1300 |  |  |  | 90.88% | 93.79% | 94.95% | 92.87% |  | 0.95 | 0.98 | 0.99 | 1 | Platinum | 30/01/2019
Chicony Power | R18-1K3P1WA | 1U | 230V Internal | 1300 |  |  |  | 90.88% | 93.79% | 94.95% | 92.87% |  | 0.95 | 0.98 | 0.99 | 1 | Platinum | 30/01/2019
Huawei Technologies Co., Ltd. | PAC3000S12-1 | 1U | 230V Internal | 3000 |  |  |  | 93.47% | 95.51% | 96.27% | 93.87% |  | 0.97 | 0.98 | 1 | 1 | Titanium | 17/01/2019
AcBel Polytech Inc. | R1AA2851A | 1U | 230V Internal | 850 |  |  |  | 87.05% | 91.86% | 94.25% | 92.84% |  | 0.79 | 0.92 | 0.98 | 0.99 | Platinum | 17/01/2019
Huawei Technologies Co., Ltd. | PHD1500S12-B1 | 1U | 230V Internal | 1500 |  |  |  | 89.95% | 93.08% | 94.3% | 93.6% |  | 0.97 | 0.99 | 1 | 1 | Platinum | 16/01/2019
Great Wall Power Supply Technology Co., Ltd. | CFF750 | CFF | 230V Internal | 750 |  |  |  | 92.35% | 94.43% | 95% | 93.8% |  | 0.9 | 0.96 | 0.99 | 1 | Platinum | 16/01/2019
Juniper Networks, Inc. | FSH014 | CRPS | 230V Internal | 3000 |  |  |  | 84.53% | 92.65% | 94.04% | 91.04% |  | 0.96 | 0.98 | 1 | 0.99 | Platinum | 11/01/2019
Lite-On Technology Corporation | PS-2501-8QR | 1U | 230V Internal | 500 |  |  |  | 85.79% | 90.67% | 94.31% | 93.24% |  | 0.88 | 0.94 | 0.98 | 0.99 | Platinum | 10/01/2019
Super Micro Computer Inc. | PWS-804S-1R | 1U | 230V Internal | 800 |  |  |  | 89.71% | 92.86% | 94.40% | 92.74% |  | 0.92 | 0.97 | 0.99 | 1 | Platinum | 09/01/2019
Super Micro Computer Inc. | PWS-804P-1R | 1U | 230V Internal | 800 |  |  |  | 89.71% | 92.86% | 94.4% | 92.74% |  | 0.92 | 0.97 | 0.99 | 1 | Platinum | 09/01/2019
Netapp | PS-2162-8F | 1U | 230V Internal | 1600 |  |  |  | 89.28% | 92.67% | 94.41% | 92.7% |  | 0.92 | 0.97 | 0.99 | 1 | Platinum | 09/01/2019
Lite-On Technology Corporation | PS-2162-8F | 1U | 230V Internal | 1600 |  |  |  | 89.28% | 92.67% | 94.41% | 92.7% |  | 0.92 | 0.97 | 0.99 | 1 | Platinum | 09/01/2019
Cisco Systems, Inc. | NC5K-PUV-1200W (DPST-1200GB E) | 1U | 230V Internal | 1200 |  |  |  | 90.41% | 93.39% | 94.37% | 92.84% |  | 0.93 | 0.98 | 0.99 | 1 | Platinum | 09/01/2019
Netapp | PS-2162-8F | 1U | 230V Internal | 1600 |  |  |  | 89.28% | 92.67% | 94.41% | 92.7% | [5 empty] | Platinum | 09/01/2019
Delta Electronics, Inc. | DTQ3000BW12AXX | 1U | 230V Internal | 3000 |  |  |  | 92.91% | 95.54% | 96.01% | 94.91% | [5 empty] | Titanium | 08/01/2019
Chicony Power | R18-1K8P1WA | 1U | 230V Internal | 1800 |  |  |  | 92.14% | 94.09% | 94.78% | 92.09% |  | 0.97 | 0.99 | 1 | 1 | Platinum | 03/01/2019
Chicony Power | R18-1K8P1XA | 1U | 230V Internal | 1800 |  |  |  | 92.14% | 94.09% | 94.78% | 92.09% |  | 0.97 | 0.99 | 1 | 1 | Platinum | 03/01/2019
Lite-On Technology Corporation | PS-2801-9LR | 1U | 230V Internal | 800 |  |  |  | 88.81% | 92.51% | 94.19% | 92.67% |  | 0.9 | 0.97 | 0.98 | 0.99 | Platinum | 18/12/2018
Lite-On Technology Corporation | PS-2162-9S | 1U | 230V Internal | 1600 |  |  |  | 89.69% | 92.98% | 94.31% | 92.28% |  | 0.93 | 0.98 | 0.98 | 1 | Platinum | 18/12/2018
Flextronics | FPS-S-1600ADU00 | 1U | 230V Internal | 1600 |  |  |  | 85.15% | 92.43% | 94.36% | 92.95% |  | 0.93 | 0.97 | 0.99 | 0.99 | Platinum | 18/12/2018
Cisco Systems, Inc. | PS-2162-9C | 1U | 230V Internal | 1600 |  |  |  | 89.69% | 92.98% | 94.31% | 92.28% |  | 0.93 | 0.98 | 0.98 | 1 | Platinum | 18/12/2018
Dell | A2400E-S1 | 1U | 230V Internal | 2400 |  |  |  | 91.6% | 94.06% | 94.54% | 92.09% |  | 0.93 | 0.98 | 1 | 1 | Platinum | 14/12/2018
Artesyn Embedded Technologies | CSU1300AP-3 | 1U | 230V Internal | 1300 |  |  |  | 90.2% | 93.32% | 95.06% | 93.93% |  | 0.93 | 0.98 | 0.99 | 1 | Platinum | 14/12/2018
Zippy Technology Corp. | M1R-2800K2 | 1U | 230V Internal | 800 |  |  |  | 83.85% | 92.32% | 94.32% | 93.6% |  | 0.82 | 0.92 | 0.97 | 0.96 | Platinum | 06/12/2018
AcBel Polytech Inc. | R1AA2651C | Custom | 230V Internal | 650 |  |  |  | 91.10% | 94.55% | 96.02% | 94.88% | [5 empty] | Titanium | 26/11/2018
VAPEL | AD771M12-2M1 | 1U | 230V Internal | 770 |  |  |  | 88% | 92.17% | 94.03% | 93.07% |  | 0.68 | 0.86 | 0.96 | 0.99 | Platinum | 26/11/2018
AcBel Polytech Inc. | FSH092 | Custom | 230V Internal | 650 |  |  |  | 91.1% | 94.55% | 96.02% | 94.88% |  | 0.9 | 0.97 | 0.98 | 0.99 | Titanium | 26/11/2018
Zippy Technology Corp. | ZRP-2600K2 | 1U | 230V Internal | 600 |  |  |  | 89.44% | 92.99% | 94.2% | 91.77% |  | 0.68 | 0.79 | 0.92 | 0.97 | Platinum | 19/11/2018
Chicony Power | R18-1K6P1XA | 1U | 230V Internal | 1600 |  |  |  | 91.81% | 94.37% | 95.04% | 92.75% |  | 0.96 | 0.99 | 1 | 1 | Platinum | 17/11/2018
Lite-On Technology Corporation | PS-2152-4H | 1U | 230V Internal | 1500 |  |  |  | 89.37% | 92.54% | 94.08% | 92.7% |  | 0.97 | 0.99 | 0.99 | 1 | Platinum | 13/11/2018
Cisco Systems, Inc. | DCJ20002-02 | Custom | 230V Internal | 2000 |  |  |  | 92.71% | 95.3% | 96.01% | 94.55% |  | 0.91 | 0.98 | 0.99 | 1 | Titanium | 09/11/2018
Cisco Systems, Inc. | DCJ16002-04 | Custom | 230V Internal | 1600 |  |  |  | 91.52% | 94.67% | 96.08% | 95.32% |  | 0.86 | 0.96 | 0.99 | 1 | Titanium | 09/11/2018
Cisco Systems, Inc. | DCJ16002-07 | Custom | 230V Internal | 1600 | - |  | - | 91.52% | 94.67% | 96.08% | 95.32% | - | 0.86 | 0.96 | 0.99 | 1 | Titanium | 09/11/2018
Compuware Technology Inc. | CDR-6011-2Mx | 1U | 230V Internal | 600 | - |  | - | 89.86% | 92.86% | 94.87% | 93.36% | - | 0.92 | 0.97 | 0.99 | 1 | Platinum | 07/11/2018
Chicony Power | R18-1K6P1TA | 1U | 230V Internal | 1600 |  |  |  | 91.81% | 94.37% | 95.04% | 92.75% |  | 0.96 | 0.99 | 1 | 1 | Platinum | 07/11/2018
Chicony Power | R18-1K6P1SA | 1U | 230V Internal | 1600 |  |  |  | 91.81% | 94.37% | 95.04% | 92.75% |  | 0.96 | 0.99 | 1 | 1 | Platinum | 07/11/2018
Chicony Power | R18-1K6P1WA | 1U | 230V Internal | 1600 |  |  |  | 91.81% | 94.37% | 95.04% | 92.75% |  | 0.96 | 0.99 | 1 | 1 | Platinum | 07/11/2018
Super Micro Computer Inc. | PWS-2K60A-1R | 1U | 230V Internal | 2600 |  |  |  | 90.42% | 95.83% | 96.22% | 94.37% |  | 0.91 | 0.96 | 0.99 | 1 | Titanium | 01/11/2018
Compuware Technology Inc. | CDR-2621-2Mx | 1U | 230V Internal | 2600 |  |  |  | 90.42% | 95.83% | 96.22% | 94.37% |  | 0.91 | 0.96 | 0.99 | 1 | Titanium | 01/11/2018
Shenzhen Honor Electronic Co.,Ltd | U1A-D11200-DRB | 1U | 230V Internal | 1200 |  |  |  | 90.46% | 93.96% | 94.33% | 91.75% |  | 0.93 | 0.98 | 0.99 | 1 | Platinum | 29/10/2018
Delta Electronics, Inc. | TDPS-900DB A | 1U | 230V Internal | 900 |  |  |  | 85.37% | 90.51% | 93.51% | 93.55% |  | 0.83 | 0.91 | 0.97 | 0.99 | Gold | 26/10/2018
Lite-On Technology Corporation | PS-2801-12LR | 1U | 230V Internal | 800 |  |  |  | 89.04% | 92.51% | 94.13% | 92.65% |  | 0.9 | 0.97 | 0.98 | 0.99 | Platinum | 23/10/2018
Sansha Electric Eastern Co., Ltd. | CA05954-3940 | 1U | 230V Internal | 1596 |  |  |  | 79.86% | 89.57% | 92.74% | 91.4% |  | 0.94 | 0.98 | 1 | 1 | Gold | 16/10/2018
Chicony Power | R18-2K0P1WA | 1U | 230V Internal | 2000 |  |  |  | 93.31% | 94.24% | 94.72% | 91.41% |  | 0.98 | 0.99 | 1 | 1 | Platinum | 15/10/2018
Delta Electronics, Inc. | DPS-450AB-16 X | 1U | 230V Internal | 450 |  |  |  | 88.24% | 92.57% | 94.68% | 94.02% |  | 0.89 | 0.96 | 0.99 | 1 | Platinum | 11/10/2018
VAPEL | W2PSA0800 | 1U | 230V Internal | 803 |  |  |  | 78.12% | 85.53% | 90.91% | 91.51% |  | 0.84 | 0.94 | 0.98 | 0.99 | Silver | 25/09/2018
Lite-On Technology Corporation | PS-2202-3 | 1U | 230V Internal | 2000 |  |  |  | 89.31% | 93.21% | 94.29% | 92.4% |  | 0.93 | 0.97 | 0.98 | 1 | Platinum | 18/09/2018
Delta Electronics, Inc. | TDPS-1200FB A | 1U | 230V Internal | 1200 |  |  |  | 87.65% | 92.14% | 94.31% | 92.55% | [5 empty] | Platinum | 17/09/2018
Great Wall Power Supply Technology Co., Ltd. | GW-CRPS800N2F | CRPS | 230V Internal | 800 |  |  |  | 92.12% | 94.20% | 94.43% | 92.35% |  | 0.91 | 0.97 | 0.99 | 1 | Platinum | 11/09/2018
Great Wall Power Supply Technology Co., Ltd. | GW-CRPS800N2A | CRPS | 230V Internal | 800 |  |  |  | 92.12% | 94.2% | 94.43% | 92.35% |  | 0.91 | 0.97 | 0.99 | 1 | Platinum | 11/09/2018
Great Wall Power Supply Technology Co., Ltd. | GW-CRPS800N2RA | CRPS | 230V Internal | 800 |  |  |  | 92.12% | 94.2% | 94.43% | 92.35% |  | 0.91 | 0.97 | 0.99 | 1 | Platinum | 11/09/2018
Great Wall Power Supply Technology Co., Ltd. | GW-CRPS550C | Other, CRPS | 230V Internal | 550 |  |  |  | 90.92% | 94.74% | 96.1% | 94.88% |  | 0.78 | 0.88 | 0.95 | 0.98 | Platinum | 11/09/2018
Great Wall Power Supply Technology Co., Ltd. | GW-CRPS1200D2S | 1200 | 230V Internal | 1200 |  |  |  | 89.96% | 93.01% | 94.59% | 93.18% |  | 0.94 | 0.98 | 0.99 | 1 | Platinum | 11/09/2018
Great Wall Power Supply Technology Co., Ltd. | GW-CRPS800N2 | Other, CRPS | 230V Internal | 800 |  |  |  | 92.12% | 94.2% | 94.43% | 92.35% |  | 0.91 | 0.97 | 0.99 | 1 | Platinum | 11/09/2018
Great Wall Power Supply Technology Co., Ltd. | GW-CRPS1200D2 | CRPS | 230V Internal | 1200 |  |  |  | 89.96% | 93.01% | 94.59% | 93.18% |  | 0.94 | 0.98 | 0.99 | 1 | Platinum | 11/09/2018
3Y Power Technology | YSLP0750AM | 1U | 230V Internal | 750 |  |  |  | 89.26% | 93% | 94.54% | 92.88% |  | 0.72 | 0.85 | 0.96 | 0.97 | Platinum | 11/09/2018
Cisco Systems, Inc. | 700-014343-0000 | 1U | 230V Internal | 3200 |  |  |  | 92.59% | 95.07% | 96.06% | 95.07% |  | 0.93 | 0.97 | 0.99 | 1 | Titanium | 10/09/2018
Cisco Systems, Inc. | 700-014343-0100 | 1U | 230V Internal | 3200 |  |  |  | 92.59% | 95.07% | 96.06% | 95.07% |  | 0.93 | 0.97 | 0.99 | 1 | Titanium | 10/09/2018
Bel Power Solutions | SPACSCO-67 | Other | 230V Internal | 2000 |  |  |  | 90.35% | 93.78% | 94.51% | 92.43% |  | 0.87 | 0.96 | 1 | 1 | Platinum | 10/09/2018
Delta Electronics, Inc. | PSR3000-12A | 1U | 230V Internal | 3000 |  |  |  | 92.95% | 94.95% | 95.37% | 93.61% | [5 empty] | Platinum | 07/09/2018
Shenzhen Honor Electronic Co.,Ltd | U1A-D11200-DRB-6KV-Z | 1U | 230V Internal | 1200 |  |  |  | 90.81% | 94.21% | 94.73% | 92.3% |  | 0.93 | 0.98 | 0.99 | 1 | Platinum | 06/09/2018
Shenzhen Honor Electronic Co.,Ltd | U1A-D10800-DRB-6KV-Z | 1U | 230V Internal | 800 |  |  |  | 89.07% | 92.93% | 94.8% | 93.21% |  | 0.86 | 0.95 | 0.99 | 0.99 | Platinum | 06/09/2018
FSP Technology Inc. | FSP1300-20FM | Other, CRPS | 230V Internal | 1300 |  |  |  | 89.62% | 93.71% | 94.49% | 92.9% |  | 0.92 | 0.98 | 0.99 | 1 | Platinum | 06/09/2018
FSP Technology Inc. | FSP1600-20FM | Other, CRPS | 230V Internal | 1600 |  |  |  | 85.19% | 94.48% | 94.99% | 92.54% |  | 0.89 | 0.96 | 0.99 | 1 | Platinum | 06/09/2018
Cisco Systems, Inc. | AHF-2DC-6300W-A | 1U | 230V Internal | 6300 |  |  |  | 91.05% | 94.23% | 96.05% | 95.68% | [5 empty] | Titanium | 05/09/2018
Cisco Systems, Inc. | AHF-2DC-6300W | 1U | 230V Internal | 6300 |  |  |  | 91.05% | 94.23% | 96.05% | 95.68% | [5 empty] | Titanium | 05/09/2018
Solu-M Co., Ltd. | PSSF162205A | 1U | 230V Internal | 1600 |  |  |  | 90.94% | 94.71% | 96.12% | 94.7% |  | 0.94 | 0.98 | 0.99 | 1 | Titanium | 28/08/2018
Huawei Technologies Co., Ltd. | PAC-600WA-B | 1U | 230V Internal | 600 |  |  |  | 80.98% | 87.67% | 91.83% | 91.31% |  | 0.79 | 0.91 | 0.98 | 0.97 | Silver | 28/08/2018
Zippy Technology Corp. | ZRH-2800K2 | 1U | 230V Internal | 800 |  |  |  | 87.67% | 91.93% | 94.25% | 93.63% |  | 0.8 | 0.89 | 0.97 | 0.97 | Platinum | 27/08/2018
Hewlett Packard Enterprise | S17-1K7P1A | 2U | 230V Internal | 1700 |  |  |  | 89.14% | 93.77% | 94.58% | 91.4% | [5 empty] | Platinum | 23/08/2018
Hewlett Packard Enterprise | S15-500P2A | 2U | 230V Internal | 500 |  |  |  | 87.81% | 92.01% | 94% | 92.76% | [5 empty] | Platinum | 23/08/2018
Huawei Technologies Co., Ltd. | PAC2000S12-1 | 1U | 230V Internal | 2000 |  |  |  | 89.65% | 93.18% | 94.23% | 92.47% |  | 0.97 | 0.99 | 1 | 1 | Platinum | 22/08/2018
Huawei Technologies Co., Ltd. | PAC2000S12-1 | 1U | 230V Internal | 2000 |  |  |  | 89.65% | 93.18% | 94.23% | 92.47% | [5 empty] | Platinum | 22/08/2018
Murata | D1U54T-W-800-12-HB4C | 1U | 230V Internal | 800 |  |  |  | 90.46% | 94.41% | 96.15% | 95.24% |  | 0.89 | 0.96 | 0.98 | 0.99 | Titanium | 21/08/2018
Murata | D1U54T-W-800-12-HB3C | 1U | 230V Internal | 800 |  |  |  | 90.46% | 94.41% | 96.15% | 95.24% |  | 0.89 | 0.96 | 0.98 | 0.99 | Titanium | 21/08/2018
Huawei Technologies Co., Ltd. | PAC-500WA-BE | 1U | 230V Internal | 500 |  |  |  | 79.05% | 85.37% | 89.69% | 90.42% |  | 0.77 | 0.9 | 0.97 | 0.98 | Silver | 21/08/2018
Huawei Technologies Co., Ltd. | ES0W2PSA0150 | 1U | 230V Internal | 150 |  |  |  | 77.89% | 86.15% | 91.3% | 91.38% |  | 0.54 | 0.71 | 0.9 | 0.96 | Silver | 21/08/2018
VAPEL | PSR3000B-54AHD | 1U | 230V Internal | 3000 |  |  |  | 92.71% | 95.17% | 96.08% | 94.94% |  | 0.88 | 0.95 | 0.99 | 1 | Titanium | 20/08/2018
Netapp | TDPS-2325AB A | Custom | 230V Internal | 2325 |  |  |  | 81.64% | 91.94% | 94.38% | 93.35% |  | 0.9 | 0.95 | 0.99 | 1 | Platinum | 20/08/2018
Huawei Technologies Co., Ltd. | PAC550S12-BE | 1U | 230V Internal | 550 |  |  |  | 88.58% | 92.61% | 94.32% | 92.87% |  | 0.92 | 0.95 | 0.99 | 0.95 | Platinum | 20/08/2018
Netapp | DPS-1600AB-18 B | Custom | 230V Internal | 1600 |  |  |  | 87.13% | 93.77% | 94.37% | 91.37% |  | 0.98 | 0.99 | 1 | 1 | Platinum | 17/08/2018
Netapp | TDPS-900AB A | Custom | 230V Internal | 913 |  |  |  | 81.74% | 91.75% | 94.18% | 92.9% |  | 0.82 | 0.91 | 0.98 | 0.99 | Platinum | 17/08/2018
Netapp | DCJ14602-01 | Custom | 230V Internal | 1460 |  |  |  | 89.15% | 92.73% | 94.03% | 91.79% |  | 0.77 | 0.91 | 0.98 | 0.99 | Platinum | 17/08/2018
Netapp | DCJ9133-01 | Custom | 230V Internal | 913 |  |  |  | 89.5% | 92.93% | 94.37% | 92.71% |  | 0.72 | 0.89 | 0.98 | 0.99 | Platinum | 16/08/2018
Netapp | DPS-1600AB-4 A | Custom | 230V Internal | 1600 |  |  |  | 90.94% | 93.49% | 94.28% | 91.94% |  | 0.9 | 0.97 | 0.99 | 1 | Platinum | 16/08/2018
Cisco Systems, Inc. | DCJ6002-10 | 1U | 230V Internal | 600 |  |  |  | 88.11% | 92.38% | 94.47% | 94.15% |  | 0.79 | 0.92 | 0.98 | 0.99 | Platinum | 08/08/2018
Cisco Systems, Inc. | DCJ6002-11 | 1U | 230V Internal | 600 |  |  |  | 88.11% | 93.28% | 94.47% | 94.15% |  | 0.79 | 0.92 | 0.98 | 0.99 | Platinum | 08/08/2018
Cisco Systems, Inc. | DCJ6002-13 | 1U | 230V Internal | 600 | - |  | - | 88.11% | 92.38% | 94.47% | 94.15% | - | 0.79 | 0.92 | 0.98 | 0.99 | Platinum | 08/08/2018
Tiger Power | TG17-0800-01 | 1U | 230V Internal | 800 |  |  |  | 88.3% | 92.51% | 94.41% | 92.56% |  | 0.91 | 0.97 | 0.99 | 1 | Platinum | 07/08/2018
Artesyn Embedded Technologies | DS2400SPE-3 | 1U | 230V Internal | 2400 |  |  |  | 91.15% | 93.87% | 94.42% | 91.52% |  | 0.94 | 0.98 | 1 | 1 | Platinum | 07/08/2018
SilverStone Technology Inc. | SST-CM0800FCPT-A | 1U | 230V Internal | 800 | - |  | - | 88.30% | 92.51% | 94.42% | 92.56% | - | 0.91 | 0.97 | 0.99 | 1 | Platinum | 07/08/2018
Hewlett Packard Enterprise | S15-800P2A | 2U | 230V Internal | 800 |  |  |  | 86.47% | 91.75% | 94.04% | 93.1% |  | 0.91 | 0.95 | 0.99 | 1 | Platinum | 25/07/2018
Shenzhen Honor Electronic Co.,Ltd | R1A-KH0400 | Other | 230V Internal | 400 |  |  |  | 77.18% | 85.99% | 90.28% | 89.36% |  | 0.71 | 0.83 | 0.94 | 0.98 | Silver | 23/07/2018
Shenzhen Honor Electronic Co.,Ltd | R2A-MV0700 | Other | 230V Internal | 700 |  |  |  | 82.61% | 87.79% | 89.79% | 87.6% |  | 0.89 | 0.94 | 0.97 | 0.99 | Silver | 20/07/2018
Murata | D1U54P-W-2000-12-HA4C | 1U | 230V Internal | 2000 |  |  |  | 89.16% | 93.02% | 94.65% | 92.95% |  | 0.95 | 0.98 | 0.99 | 1 | Platinum | 28/06/2018
Murata | D1U54P-W-2000-12-HA3C | 1U | 230V Internal | 2000 |  |  |  | 89.16% | 93.02% | 94.65% | 92.95% |  | 0.95 | 0.98 | 0.99 | 1 | Platinum | 28/06/2018
Great Wall Power Supply Technology Co., Ltd. | GW-SLIM2000 | Other | 230V Internal | 2000 |  |  |  | 90.88% | 93.2% | 94.19% | 92.41% |  | 0.9 | 0.96 | 0.99 | 1 | Platinum | 27/06/2018
Delta Electronics, Inc. | TDPS-1000BB A | 1U | 230V Internal | 1215 |  |  |  | 90.35% | 93.53% | 94.52% | 92.71% |  | 0.9 | 0.95 | 0.99 | 1 | Platinum | 14/06/2018
Cisco Systems, Inc. | DPS-1000AB-5 A | 1U | 230V Internal | 1000 |  |  |  | 88.67% | 92.15% | 94.2% | 92.99% |  | 0.81 | 0.92 | 0.98 | 0.99 | Platinum | 14/06/2018
Zippy Technology Corp. | P1S-2300K-R | 1U | 230V Internal | 300 |  |  |  | 89.72% | 92.96% | 94.21% | 93.41% |  | 0.78 | 0.86 | 0.97 | 0.99 | Platinum | 07/06/2018
Delta Electronics, Inc. | DPS-650XB-2 X | 1U | 230V Internal | 650 |  |  |  | 85.39% | 90.96% | 93.38% | 91.82% |  | 0.9 | 0.96 | 0.99 | 0.99 | Gold | 06/06/2018
Cisco Systems, Inc. | 700-014621-0000 | 1U | 230V Internal | 1000 |  |  |  | 88.11% | 92.74% | 95.27% | 94.97% |  | 0.83 | 0.94 | 0.99 | 0.99 | Platinum | 05/06/2018
Cisco Systems, Inc. | 700-014621-0100 | 1U | 230V Internal | 1000 |  |  |  | 88.11% | 92.74% | 95.27% | 94.97% |  | 0.83 | 0.94 | 0.99 | 0.99 | Platinum | 05/06/2018
Cisco Systems, Inc. | 700-014621-0300 | 1U | 230V Internal | 1000 |  |  |  | 88.11% | 92.74% | 95.27% | 94.97% |  | 0.83 | 0.94 | 0.99 | 0.99 | Platinum | 05/06/2018
Cisco Systems, Inc. | 700-014619-0300 | 1U | 230V Internal | 600 |  |  |  | 83.92% | 90.82% | 94.65% | 95.15% |  | 0.8 | 0.9 | 0.98 | 0.99 | Platinum | 04/06/2018
Cisco Systems, Inc. | 700-014619-0100 | 1U | 230V Internal | 600 |  |  |  | 83.92% | 90.82% | 94.65% | 95.15% |  | 0.8 | 0.9 | 0.98 | 0.99 | Platinum | 04/06/2018
Cisco Systems, Inc. | 700-014619-0000 | 1U | 230V Internal | 600 |  |  |  | 83.92% | 90.82% | 94.65% | 95.15% |  | 0.8 | 0.9 | 0.98 | 0.99 | Platinum | 04/06/2018
Delta Electronics, Inc. | DTQ3001AN54C31 | 1U | 230V Internal | 3000 |  |  |  | 92.04% | 94.92% | 96.13% | 95.6% |  | 0.97 | 0.99 | 1 | 1 | Titanium | 14/05/2018
Delta Electronics, Inc. | DTQ3000AN54C33 | 1U | 230V Internal | 3000 |  |  |  | 92.04% | 94.92% | 96.13% | 95.6% |  | 0.97 | 0.99 | 1 | 1 | Titanium | 14/05/2018
Delta Electronics, Inc. | Fleetwood / FPS | Custom | 230V Internal | 1950 |  |  |  | 90.62% | 93.59% | 94.71% | 92.81% | [5 empty] | Platinum | 07/05/2018
Huawei Technologies Co., Ltd. | PAC1500S12-BE | 1U | 230V Internal | 1500 |  |  |  | 87.96% | 92.41% | 94.28% | 93.2% |  | 0.95 | 0.98 | 1 | 1 | Platinum | 04/05/2018
Delta Electronics, Inc. | DTQ3000AN54C3S | 1U | 230V Internal | 3000 |  |  |  | 92.04% | 94.92% | 96.13% | 95.6% |  | 0.97 | 0.99 | 1 | 1 | Titanium | 04/05/2018
Delta Electronics, Inc. | DTQ3000AN54C32 | 1U | 230V Internal | 3000 |  |  |  | 92.04% | 94.92% | 96.13% | 95.6% |  | 0.97 | 0.99 | 1 | 1 | Titanium | 04/05/2018
Huawei Technologies Co., Ltd. | PAC1500S12-BE | 1U | 230V Internal | 1500 |  |  |  | 87.96% | 92.41% | 94.28% | 93.2% | [5 empty] | Platinum | 04/05/2018
Delta Electronics, Inc. | DTQ3000BW54M22 | 1U | 230V Internal | 3000 |  |  |  | 92.22% | 94.85% | 96.12% | 95.52% | [5 empty] | Titanium | 04/05/2018
Delta Electronics, Inc. | DTQ3000BW54M20 | 1U | 230V Internal | 3000 | - |  | - | 92.22% | 94.85% | 96.12% | 95.52% | - | 0.97 | 0.98 | 1 | 1 | Titanium | 04/05/2018
Delta Electronics, Inc. | DTQ3001AN54C33 | 1U | 230V Internal | 3000 | - |  | - | 92.04% | 94.92% | 96.13% | 95.60% | - | 0.97 | 0.99 | 1 | 1 | Titanium | 04/05/2018
Murata | MPS8179 | Custom | 230V Internal | 2238 |  |  |  | 92.33% | 95.13% | 96.31% | 94.96% |  | 0.98 | 1 | 1 | 1 | Titanium | 03/05/2018
Great Wall Power Supply Technology Co., Ltd. | GW-CDM3000AA | Other | 230V Internal | 3000 |  |  |  | 85.34% | 93.05% | 94.25% | 92.12% |  | 0.95 | 0.98 | 1 | 1 | Platinum | 20/04/2018
Delta Electronics, Inc. | DPS-550AB-36 | 1U | 230V Internal | 550 |  |  |  | 84.33% | 92.09% | 94.02% | 92.64% |  | 0.76 | 0.9 | 0.98 | 0.99 | Platinum | 11/04/2018
Huawei Technologies Co., Ltd. | PAC3000S12-BH | 1U | 230V Internal | 3000 |  |  |  | 91.38% | 93.84% | 94.24% | 92.02% |  | 0.97 | 0.99 | 1 | 1 | Platinum | 04/04/2018
Huawei Technologies Co., Ltd. | PAC3000S12-BH | 1U | 230V Internal | 3000 |  |  |  | 91.38% | 93.84% | 94.24% | 92.02% | [5 empty] | Platinum | 04/04/2018
Cisco Systems, Inc. | DCJ11001-01 | 1U | 230V Internal | 1100 |  |  |  | 84.38% | 91.83% | 94.49% | 94.18% |  | 0.77 | 0.9 | 0.98 | 0.99 | Platinum | 02/04/2018
Murata | MPS8177 | Custom | 230V Internal | 2200 |  |  |  | 92.45% | 95.17% | 96.28% | 94.84% |  | 0.98 | 0.99 | 1 | 1 | Titanium | 28/03/2018
Murata | MPS8177L | Custom | 230V Internal | 2200 |  |  |  | 92.45% | 95.17% | 96.28% | 94.84% |  | 0.98 | 0.99 | 1 | 1 | Titanium | 28/03/2018
Murata | D1U86T-W-2200-12-HB4C-PAN | Custom | 230V Internal | 2200 | - |  | - | 92.45% | 95.17% | 96.28% | 94.84% | - | 0.98 | 0.99 | 1 | 1 | Titanium | 28/03/2018
Murata | D1U86T-W-2200-12-HB4C | Custom | 230V Internal | 2200 | - |  | - | 92.45% | 95.17% | 96.28% | 94.84% |  | 0.98 | 0.99 | 1 | 1 | Titanium | 28/03/2018
Murata | D1U86T-W-2200-12-HB3C | Custom | 230V Internal | 2200 | - |  | - | 92.45% | 95.17% | 96.28% | 94.84% | - | 0.98 | 0.99 | 1 | 1 | Titanium | 28/03/2018
Shenzhen Honor Electronic Co.,Ltd | U2A-C10850-DRBB | 2U | 230V Internal | 850 |  |  |  | 89.09% | 93.19% | 94.21% | 91.88% |  | 0.76 | 0.91 | 0.98 | 0.99 | Platinum | 21/03/2018
Delta Electronics, Inc. | DPS-550AB-21 D | 1U | 230V Internal | 550 |  |  |  | 83.92% | 92.14% | 94.06% | 92.2% |  | 0.86 | 0.93 | 0.98 | 0.97 | Platinum | 20/03/2018
3Y Power Technology | YM-4401A | Custom | 230V Internal | 400 |  |  |  | 77% | 86.24% | 91.18% | 92.31% | [5 empty] | Silver | 16/03/2018
Delta Electronics, Inc. | PS-B-AC/HV-6000 | 1U | 230V Internal | 6000 |  |  |  | 82.78% | 91.14% | 94.89% | 94.36% |  |  |  | 1 | 1 | Platinum | 15/03/2018
Artesyn Embedded Technologies | 700-014505-0800 | 1U | 230V Internal | 3200 |  |  |  | 84.84% | 92.23% | 94.44% | 92.74% | [5 empty] | Platinum | 14/03/2018
Artesyn Embedded Technologies | 700-014505-0000 | 1U | 230V Internal | 3200 |  |  |  | 84.84% | 92.23% | 94.44% | 92.74% | [5 empty] | Platinum | 14/03/2018
Artesyn Embedded Technologies | CSU800AP3100 | 1U | 230V Internal | 800 |  |  |  | 89.17% | 92.84% | 94.47% | 93.33% |  | 0.89 | 0.96 | 0.99 | 1 | Platinum | 13/03/2018
Cisco Systems, Inc. | AWF-2DC-2400W | 1U | 230V Internal | 2400 |  |  |  | 90.09% | 93.18% | 94.33% | 92.23% |  | 0.91 | 0.95 | 0.99 | 1 | Platinum | 12/03/2018
Delta Electronics, Inc. | DTQ3000BW12A2N | 1U | 230V Internal | 3000 |  |  |  | 93.22% | 95.63% | 96.04% | 94.77% |  | 0.98 | 0.99 | 1 | 1 | Titanium | 08/03/2018
3Y Power Technology | YPOB0500 | 1U | 230V Internal | 500 |  |  |  | 75.93% | 88.1% | 93.28% | 94.36% |  | 0.74 | 0.85 | 0.95 | 0.98 | Gold | 16/02/2018
Huawei Technologies Co., Ltd. | PAC2000S12-BE | 1U | 230V Internal | 2000 |  |  |  | 89.75% | 93.01% | 94.03% | 91.90% |  | 0.97 | 0.98 | 1 | 1 | Platinum | 15/02/2018
3Y Power Technology | YPEA1200 | 1U | 230V Internal | 1200 |  |  |  | 85.5% | 91.37% | 94.78% | 94.56% |  | 0.9 | 0.96 | 0.99 | 1 | Platinum | 15/02/2018
Huawei Technologies Co., Ltd. | PAC2000S12-BE | 1U | 230V Internal | 2000 |  |  |  | 89.75% | 93.01% | 94.03% | 91.90% | [5 empty] | Platinum | 15/02/2018
Cisco Systems, Inc. | ADHF2DC3183W | 1U | 230V Internal | 3183 |  |  |  | 93.5% | 95.62% | 96.23% | 94.88% | [5 empty] | Titanium | 09/02/2018
Delta Electronics, Inc. | TDPS-900CB A | 1U | 230V Internal | 900 |  |  |  | 81.59% | 90.78% | 92.61% | 91.66% |  | 0.79 | 0.89 | 0.98 | 0.99 | Gold | 07/02/2018
AcBel Polytech Inc. | R1CA2162A | 1U | 230V Internal | 1600 |  |  |  | 81.27% | 90.4% | 94.29% | 92.9% |  | 0.92 | 0.96 | 0.99 | 1 | Platinum | 06/02/2018
AcBel Polytech Inc. | R1CA2202A | 1U | 230V Internal | 2000 |  |  |  | 83.88% | 92.3% | 94.22% | 91.95% |  | 0.94 | 0.97 | 0.99 | 1 | Platinum | 06/02/2018
Sea Sonic Electronics Co., Ltd. | S1M-142CGP2 | 1U | 230V Internal | 1400 |  |  |  | 86.65% | 90.65% | 94.44% | 92.33% |  | 0.92 | 0.92 | 0.98 | 0.99 | Platinum | 26/01/2018
Sea Sonic Electronics Co., Ltd. | S1M-162CGP2 | 1U | 230V Internal | 1600 |  |  |  | 86.62% | 91.36% | 94.36% | 91.86% |  | 0.93 | 0.93 | 0.98 | 0.99 | Platinum | 26/01/2018
Sea Sonic Electronics Co., Ltd. | S1M-122CGP2 | 1U | 230V Internal | 1200 |  |  |  | 84.65% | 92.25% | 94.63% | 93.04% |  | 0.9 | 0.96 | 0.99 | 1 | Platinum | 25/01/2018
Sea Sonic Electronics Co., Ltd. | S1M-102CGP2 | 1U | 230V Internal | 1000 |  |  |  | 86.08% | 91.41% | 94.63% | 93.33% |  | 0.87 | 0.95 | 0.98 | 1 | Platinum | 25/01/2018
Delta Electronics, Inc. | DPS-350AB-34 E | 1U | 230V Internal | 350 | - |  | - | 84.86% | 91.67% | 94.50% | 94.79% | - | 0.52 | 0.7 | 0.91 | 0.96 | Gold | 24/01/2018
Delta Electronics, Inc. | DPS-1100AB-4 F | 1U | 230V Internal | 1100 | - |  | - | 89.78% | 92.65% | 94.22% | 93.20% | - | 0.87 | 0.94 | 0.98 | 0.99 | Platinum | 24/01/2018
Cisco Systems, Inc. | DPS-350AB-34 C | 1U | 230V Internal | 350 | - |  | - | 84.86% | 91.67% | 94.50% | 94.79% | - | 0.52 | 0.7 | 0.91 | 0.96 | Gold | 24/01/2018
Delta Electronics, Inc. | DPS-715DB D | 1U | 230V Internal | 715 | - |  | - | 88.36% | 92.04% | 94.28% | 93.85% | - | 0.74 | 0.87 | 0.96 | 0.98 | Platinum | 24/01/2018
Cisco Systems, Inc. | DPS-350AB-34 B | 1U | 230V Internal | 350 | - |  | - | 84.86% | 91.37% | 94.50% | 94.79% | - | 0.52 | 0.7 | 0.91 | 0.96 | Gold | 24/01/2018
Delta Electronics, Inc. | DPS-350AB-34 D | 1U | 230V Internal | 350 | - |  | - | 84.86% | 91.67% | 94.50% | 94.79% | - | 0.52 | 0.7 | 0.91 | 0.96 | Gold | 24/01/2018
Delta Electronics, Inc. | DPS-350AB-47 A | 1U | 230V Internal | 350 | - |  | - | 84.86% | 91.67% | 94.50% | 94.79% | - | 0.52 | 0.7 | 0.91 | 0.96 | Gold | 24/01/2018
Cisco Systems, Inc. | DPS-715DB A | 1U | 230V Internal | 715 |  |  |  | 88.36% | 92.04% | 94.28% | 93.85% | [5 empty] | Platinum | 24/01/2018
Cisco Systems, Inc. | DPS-1100AB-4 A | 1U | 230V Internal | 100 |  |  |  | 89.78% | 92.65% | 94.22% | 93.2% | [5 empty] | Platinum | 24/01/2018
Cisco Systems, Inc. | DPS-350AB-34 A | 1U | 230V Internal | 350 | - |  | - | 84.86% | 91.67% | 94.5% | 94.79% | - | 0.52 | 0.7 | 0.91 | 0.96 | Gold | 24/01/2018
Cisco Systems, Inc. | PWRC1-1100WAC-P | 1U | 230V Internal | 1100 |  |  |  | 89.78% | 92.65% | 94.22% | 93.2% | [5 empty] | Platinum | 24/01/2018
Super Micro Computer Inc. | PWS-608P-1R | 1U | 230V Internal | 600 |  |  |  | 87.41% | 92.9% | 94.23% | 92.55% |  | 0.45 | 0.77 | 0.93 | 0.97 | Platinum | 23/01/2018
Compuware Technology Inc. | CPR-6011-3M4 | 1U | 230V Internal | 600 |  |  |  | 87.41% | 92.91% | 94.23% | 92.55% |  | 0.45 | 0.77 | 0.93 | 0.97 | Platinum | 23/01/2018
Lite-On Technology Corporation | PS-2132-1L | 1U | 230V Internal | 1300 |  |  |  | 89.52% | 93.03% | 94.5% | 92.92% |  | 0.9 | 0.96 | 0.99 | 1 | Platinum | 19/01/2018
Lite-On Technology Corporation | PS-2132-1L2 | 1U | 230V Internal | 1300 |  |  |  | 89.52% | 93.03% | 94.5% | 92.92% |  | 0.9 | 0.96 | 0.99 | 1 | Platinum | 19/01/2018
Lite-On Technology Corporation | PS-2132-1L1 | 1U | 230V Internal | 1300 |  |  |  | 89.52% | 93.03% | 94.5% | 92.92% |  | 0.9 | 0.96 | 0.99 | 1 | Platinum | 19/01/2018
Delta Electronics, Inc. | AWF2DC2112W | 1U | 230V Internal | 2112 |  |  |  | 89.83% | 93.27% | 95.36% | 95.1% |  | 0.78 | 0.91 | 0.99 | 1 | Platinum | 05/01/2018
Cisco Systems, Inc. | SPACSCO-66 | Custom | 230V Internal | 1632 |  |  |  | 89.25% | 93.26% | 94.48% | 92.98% |  | 0.84 | 0.93 | 0.99 | 1 | Platinum | 05/01/2018
Shenzhen Honor Electronic Co.,Ltd | U1A-D10550-DRB-E | Other | 230V Internal | 550 |  |  |  | 85.26% | 91.11% | 92.77% | 90.55% |  | 0.77 | 0.87 | 0.96 | 0.98 | Gold | 04/01/2018
Delta Electronics, Inc. | DTQ1200AN12F12 | 1U | 230V Internal | 1200 |  |  |  | 91.71% | 94.76% | 96.03% | 94.97% |  | 0.86 | 0.96 | 0.99 | 1 | Platinum | 12/12/2017
3Y Power Technology | YPEB0300 | 1U | 230V Internal | 300 |  |  |  | 80.96% | 88.16% | 92.07% | 93.12% |  | 0.6 | 0.78 | 0.93 | 0.98 | Gold | 11/12/2017
Hewlett Packard Enterprise | 865412-301 | 1U | 230V Internal | 800 |  |  |  | 89.94% | 93.4% | 94.48% | 92.68% |  | 0.93 | 0.96 | 0.99 | 1 | Platinum | 06/12/2017
Cisco Systems, Inc. | SPACSCO-58G | Custom | 230V Internal | 1632 |  |  |  | 88.60% | 93.21% | 94.58% | 92.70% |  | 0.85 | 0.94 | 0.99 | 1 | Platinum | 01/12/2017
Hewlett Packard Enterprise | 876933-301 | 1U | 230V Internal | 2200 |  |  |  | 90.23% | 93.49% | 94.8% | 93.24% |  | 0.95 | 0.98 | 1 | 1 | Platinum | 28/11/2017
Delta Electronics, Inc. | DPS-1600AB-13 X | 1U | 230V Internal | 1600 |  |  |  | 91.04% | 93.87% | 94.61% | 92.72% |  | 0.92 | 0.97 | 0.99 | 1 | Platinum | 17/11/2017
3Y Power Technology | YM-2112H | 1U | 230V Internal | 1100 |  |  |  | 83.77% | 92.66% | 94.36% | 92.27% |  | 0.94 | 0.97 | 0.99 | 1 | Platinum | 16/11/2017
Cisco Systems, Inc. | 700-014550-0002 | 1U | 230V Internal | 1050 |  |  |  | 88.52% | 92.60% | 94.37% | 92.75% |  | 0.85 | 0.95 | 0.99 | 1 | Platinum | 12/11/2017
Cisco Systems, Inc. | 700-014550-0000 | 1U | 230V Internal | 1050 |  |  |  | 88.52% | 92.6% | 94.37% | 92.75% |  | 0.85 | 0.95 | 0.99 | 1 | Platinum | 12/11/2017
Cisco Systems, Inc. | 700-014550-0001 | 1U | 230V Internal | 1050 |  |  |  | 88.52% | 92.6% | 94.37% | 92.75% |  | 0.85 | 0.95 | 0.99 | 1 | Platinum | 12/11/2017
Cisco Systems, Inc. | 700-014550-0003 | 1U | 230V Internal | 1050 |  |  |  | 88.52% | 92.60% | 94.37% | 92.75% |  | 0.85 | 0.95 | 0.99 | 1 | Platinum | 12/11/2017
VAPEL | PSR3000-54AHD | 1U | 230V Internal | 3000 |  |  |  | 91.85% | 94.73% | 96.1% | 95.33% |  | 0.89 | 0.95 | 0.98 | 1 | Titanium | 10/11/2017
Delta Electronics, Inc. | DPS-1300AB-12 X | 1U | 230V Internal | 1300 |  |  |  | 90.82% | 93.68% | 94.52% | 93.14% |  | 0.89 | 0.97 | 0.99 | 1 | Platinum | 06/11/2017
Huawei Technologies Co., Ltd. | PAC900S12-BE | 1U | 230V Internal | 900 |  |  |  | 89.88% | 93.35% | 94.44% | 93.15% |  | 0.95 | 0.97 | 0.99 | 1 | Platinum | 27/10/2017
Huawei Technologies Co., Ltd. | PAC900S12-BE | 1U | 230V Internal | 900 |  |  |  | 89.88% | 93.35% | 94.44% | 93.15% | [5 empty] | Platinum | 27/10/2017
ABB Inc. | CC3500AC52FB | Other | 230V Internal | 3500 |  |  |  | 94.04% | 95.75% | 96.34% | 94.33% |  | 0.93 | 0.96 | 0.99 | 1 | Titanium | 24/10/2017
Murata | D1U74T-W-1600-12-HB4C | Custom | 230V Internal | 1636 |  |  |  | 93.57% | 95.8% | 96.37% | 94.85% |  | 0.9 | 0.97 | 0.99 | 0.99 | Titanium | 11/10/2017
Murata | MPS8171 | Custom | 230V Internal | 1636 |  |  |  | 93.57% | 95.8% | 96.37% | 94.85% |  | 0.9 | 0.97 | 0.99 | 0.99 | Titanium | 11/10/2017
Fujitsu | CA05954-3820 | Custom | 230V Internal | 1636 |  |  |  | 93.57% | 95.8% | 96.37% | 94.85% |  | 0.9 | 0.97 | 0.99 | 0.99 | Titanium | 11/10/2017
Delta Electronics, Inc. | DPS-650AB-18 A | 1U | 230V Internal | 650 |  |  |  | 89.85% | 92.96% | 94.29% | 92.7% |  | 0.95 | 0.98 | 0.99 | 1 | Platinum | 02/10/2017
Cisco Systems, Inc. | DPS-650AB-25 A | 1U | 230V Internal | 650 |  |  |  | 85.66% | 93.01% | 94.4% | 92.91% |  | 0.87 | 0.96 | 0.98 | 0.99 | Platinum | 02/10/2017
Murata | D1U86P-W-2200-12-HB3DC | 1U | 230V Internal | 2200 |  |  |  | 90.27% | 93.74% | 94.98% | 92.58% |  | 0.92 | 0.95 | 0.99 | 0.99 | Platinum | 29/09/2017
Delta Electronics, Inc. | DPS-800AB-37 X | 1U | 230V Internal | 800 |  |  |  | 90.25% | 93.3% | 94.44% | 92.61% |  | 0.94 | 0.98 | 1 | 1 | Platinum | 29/09/2017
Chicony Power | R17-1K6P1AA | 1U | 230V Internal | 1600 |  |  |  | 88.96% | 92.23% | 94.32% | 92.74% |  | 0.95 | 0.98 | 1 | 1 | Platinum | 28/09/2017
Hewlett Packard Enterprise | P27747-301 | 1U | 230V Internal | 3400 |  |  |  | 95.64% | 96.04% | 96.03% | 93.90% |  | 0.98 | 0.99 | 1 | 1 | Titanium | 27/09/2017
Hewlett Packard Enterprise | 876927-301 | 1U | 230V Internal | 3400 |  |  |  | 95.64% | 96.04% | 96.03% | 93.9% |  | 0.98 | 0.99 | 1 | 1 | Titanium | 27/09/2017
Sea Sonic Electronics Co., Ltd. | S1M-801CGP2 | 1U | 230V Internal | 800 |  |  |  | 90.32% | 93.49% | 94.66% | 93.48% |  | 0.8 | 0.91 | 0.97 | 0.99 | Platinum | 22/09/2017
Sea Sonic Electronics Co., Ltd. | S1M-601CGP2 | 1U | 230V Internal | 600 |  |  |  | 88.78% | 92.63% | 94.62% | 94.19% |  | 0.74 | 0.88 | 0.97 | 0.98 | Platinum | 22/09/2017
Delta Electronics, Inc. | PSR850-12X | 1U | 230V Internal | 850 |  |  |  | 91.99% | 95.25% | 96.13% | 94.4% |  | 0.9 | 0.98 | 0.99 | 1 | Titanium | 21/09/2017
AcBel Polytech Inc. | FSG059 | 1U | 230V Internal | 1600 |  |  |  | 90.56% | 93.09% | 94.15% | 93.48% |  | 0.96 | 0.98 | 0.99 | 1 | Platinum | 21/09/2017
Cisco Systems, Inc. | 700-014285-0000 | 1U | 230V Internal | 1100 |  |  |  | 87.46% | 91.88% | 94.21% | 93.17% |  | 0.87 | 0.95 | 0.99 | 1 | Platinum | 20/09/2017
Cisco Systems, Inc. | 700-014285-0100 | 1U | 230V Internal | 1100 |  |  |  | 87.46% | 91.88% | 94.21% | 93.17% |  | 0.87 | 0.95 | 0.99 | 1 | Platinum | 20/09/2017
AcBel Polytech Inc. | FSG030 | 1U | 230V Internal | 1600 |  |  |  | 90.93% | 94.37% | 96.01% | 94.48% |  | 0.94 | 0.94 | 0.99 | 0.99 | Platinum | 20/09/2017
Cisco Systems, Inc. | 700-014310-0100 | 1U | 230V Internal | 350 |  |  |  | 86% | 90.87% | 94.02% | 93.83% |  | 0.62 | 0.84 | 0.97 | 0.99 | Platinum | 16/09/2017
Great Wall Power Supply Technology Co., Ltd. | GW-CRPS2000 | Other | 230V Internal | 2000 |  |  |  | 91.44% | 92.59% | 94.74% | 92.87% |  | 0.96 | 0.99 | 1 | 1 | Platinum | 15/09/2017
Great Wall Power Supply Technology Co., Ltd. | GW-CRPS1200C | Other | 230V Internal | 1200 |  |  |  | 90.51% | 95.13% | 96.06% | 94.3% |  | 0.92 | 0.97 | 0.99 | 1 | Titanium | 14/09/2017
VAPEL | AD302M54-2M3 | 1U | 230V Internal | 3000 |  |  |  | 88.46% | 94.55% | 96.02% | 95.17% |  | 0.9 | 0.95 | 0.98 | 1 | Platinum | 08/09/2017
Huawei Technologies Co., Ltd. | HSP1950-S12A | 1U | 230V Internal | 1950 |  |  |  | 82.14% | 91.46% | 94.02% | 92.04% |  | 0.86 | 0.97 | 0.99 | 1 | Platinum | 08/09/2017
Bel Power Solutions | PES1600-12-080NA | Custom | 230V Internal | 1600 |  |  |  | 90.43% | 93.51% | 94.63% | 93.28% |  | 0.85 | 0.93 | 0.98 | 1 | Platinum | 08/09/2017
Cisco Systems, Inc. | 700-014310-0000 | 1U | 230V Internal | 350 |  |  |  | 86% | 90.87% | 94.02% | 93.83% |  | 0.62 | 0.84 | 0.97 | 0.99 | Platinum | 06/09/2017
Delta Electronics, Inc. | TDPS-1100AB A | 1U | 230V Internal | 1100 |  |  |  | 85.64% | 92.49% | 94% | 92.29% |  | 0.85 | 0.94 | 0.98 | 0.99 | Platinum | 01/09/2017
Dell | A3000E-S0 | 1U | 230V Internal | 3000 |  |  |  | 93.13% | 94.81% | 94.64% | 92.88% |  | 0.95 | 0.99 | 0.99 | 1 | Platinum | 31/08/2017
Chicony Power | 3. R16-1K6P1AA | 1U | 230V Internal | 1600 |  |  |  | 87.79% | 92.2% | 94.39% | 92.93% |  | 0.96 | 0.98 | 1 | 1 | Platinum | 28/08/2017
Cisco Systems, Inc. | 700-014286-0100 | 1U | 230V Internal | 715 |  |  |  | 85.07% | 90.72% | 94.2% | 93.77% |  | 0.8 | 0.92 | 0.98 | 0.99 | Platinum | 25/08/2017
Cisco Systems, Inc. | 00-014286-0000 | 1U | 230V Internal | 716 |  |  |  | 85.07% | 90.72% | 94.2% | 93.77% |  | 0.8 | 0.92 | 0.98 | 0.99 | Platinum | 25/08/2017
Cisco Systems, Inc. | 700-014286-0000 | 1U | 230V Internal | 715 |  |  |  | 85.07% | 90.72% | 94.2% | 93.77% |  | 0.8 | 0.92 | 0.98 | 0.99 | Platinum | 25/08/2017
3Y Power Technology | YPOA0900 | 1U | 230V Internal | 900 |  |  |  | 83.79% | 90.03% | 94.4% | 94.73% |  | 0.79 | 0.89 | 0.96 | 0.99 | Platinum | 25/08/2017
3Y Power Technology | YPEB0920 | 1u | 230V Internal | 920 |  |  |  | 83.04% | 90.35% | 94.31% | 94.68% |  | 0.8 | 0.92 | 0.98 | 0.99 | Platinum | 25/08/2017
3Y Power Technology | JL559A | Other | 230V Internal | 900 |  |  |  | 83.79% | 90.03% | 94.4% | 94.73% |  | 0.79 | 0.89 | 0.96 | 0.99 | Platinum | 25/08/2017
3Y Power Technology | JL558A | Other | 230V Internal | 900 |  |  |  | 83.79% | 90.03% | 94.4% | 94.73% |  | 0.79 | 0.89 | 0.96 | 0.99 | Platinum | 25/08/2017
3Y Power Technology | JL557A | Other | 230V Internal | 900 |  |  |  | 83.79% | 90.03% | 94.4% | 94.73% |  | 0.79 | 0.89 | 0.96 | 0.99 | Platinum | 25/08/2017
3Y Power Technology | YPEB0600 | 1U | 230V Internal | 600 |  |  |  | 84.26% | 90.92% | 94.25% | 94.18% |  | 0.75 | 0.89 | 0.98 | 0.99 | Platinum | 24/08/2017
Lite-On Technology Corporation | PS-2801-12L | 1U | 230V Internal | 800 |  |  |  | 88.94% | 92.62% | 94.18% | 92.78% |  | 0.88 | 0.94 | 0.98 | 0.99 | Platinum | 18/08/2017
Murata | D1U86T-W-1600-12-HB3C | Custom | 230V Internal | 1638 |  |  |  | 92.8% | 94.88% | 96.3% | 95.21% |  | 0.92 | 0.97 | 0.99 | 1 | Titanium | 17/08/2017
Murata | MPS8178 | Custom | 230V Internal | 1638 |  |  |  | 92.8% | 94.88% | 96.3% | 95.21% |  | 0.92 | 0.97 | 0.99 | 1 | Titanium | 17/08/2017
Artesyn Embedded Technologies | 700-014575-0800 | 1U | 230V Internal | 2000 |  |  |  | 89.97% | 93.44% | 94.2% | 91.7% |  | 0.92 | 0.94 | 0.98 | 0.99 | Platinum | 16/08/2017
Artesyn Embedded Technologies | 700-014575-0000 | 1U | 230V Internal | 2000 |  |  |  | 89.97% | 93.44% | 94.2% | 91.7% |  | 0.91 | 0.94 | 0.99 | 0.99 | Platinum | 16/08/2017
Great Wall Power Supply Technology Co., Ltd. | GW-CRPS1200D | Other | 230V Internal | 1200 |  |  |  | 85.92% | 92.75% | 94.65% | 92.86% |  | 0.95 | 0.99 | 1 | 1 | Platinum | 14/08/2017
Artesyn Embedded Technologies | MC2200B4-3-5R-02 | Custom | 230V Internal | 2200 |  |  |  | 91.73% | 94.37% | 94.53% | 92.08% |  | 0.94 | 0.98 | 0.99 | 1 | Platinum | 14/08/2017
AcBel Polytech Inc. | FSG032 | 1U | 230V Internal | 800 |  |  |  | 91.36% | 95.01% | 96.13% | 94.7% |  | 0.93 | 0.98 | 0.99 | 1 | Titanium | 08/08/2017
AcBel Polytech Inc. | R1CA2801C | 1U | 230V Internal | 800 |  |  |  | 91.36% | 95.01% | 96.13% | 94.70% |  | 0.93 | 0.98 | 0.99 | 1 | Titanium | 08/08/2017
3Y Power Technology | YPEB1200 | 1U | 230V Internal | 1200 |  |  |  | 85.3% | 91.74% | 94.62% | 94.07% |  | 0.86 | 0.95 | 0.99 | 0.99 | Platinum | 26/07/2017
Lite-On Technology Corporation | PS-2801-12L1 | 1U | 230V Internal | 800 |  |  |  | 88.5% | 92.66% | 94.21% | 92.99% |  | 0.8 | 0.88 | 0.94 | 0.97 | Platinum | 25/07/2017
AcBel Polytech Inc. | FSG003 | 1U | 230V Internal | 2004 |  |  |  | 87.45% | 91.97% | 94.64% | 92.6% |  | 0.94 | 0.98 | 0.99 | 0.99 | Platinum | 25/07/2017
Great Wall Power Supply Technology Co., Ltd. | GW-CRPS1300D | Other | 230V Internal | 1300 |  |  |  | 87.59% | 93.11% | 94.53% | 92.9% |  | 0.96 | 0.99 | 1 | 1 | Platinum | 17/07/2017
Murata | MPS8176 | Custom | 230V Internal | 1600 |  |  |  | 92.36% | 95.09% | 96.33% | 95.12% |  | 0.9 | 0.95 | 0.99 | 1 | Titanium | 14/07/2017
Murata | D1U86T-W-1600-12-HB4C | Custom | 230V Internal | 1600 |  |  |  | 92.36% | 95.09% | 96.33% | 95.12% |  | 0.9 | 0.95 | 0.99 | 1 | Titanium | 14/07/2017
Martek Power, Inc. | PS2592-Y | 1U | 230V Internal | 440 |  |  |  | 84.02% | 89.76% | 92.71% | 92.08% |  | 0.85 | 0.93 | 0.98 | 0.99 | Gold | 12/07/2017
Super Micro Computer Inc. | PWS-2K22A-1R | 1U | 230V Internal | 2200 |  |  |  | 93.3% | 96.07% | 96.26% | 94.37% |  | 0.93 | 0.98 | 0.99 | 1 | Titanium | 10/07/2017
Compuware Technology Inc. | CDR-2221-2Mx | 1U | 230V Internal | 2200 |  |  |  | 93.3% | 96.07% | 96.26% | 94.37% |  | 0.93 | 0.98 | 0.99 | 1 | Titanium | 10/07/2017
Great Wall Power Supply Technology Co., Ltd. | GW-CRPS800B | Other | 230V Internal | 800 |  |  |  | 90.16% | 93.69% | 94.32% | 91.75% |  | 0.93 | 0.98 | 0.99 | 1 | Platinum | 10/07/2017
Great Wall Power Supply Technology Co., Ltd. | PPC33 A018 | Other | 230V Internal | 800 |  |  |  | 90.16% | 93.69% | 94.32% | 91.75% | [5 empty] | Platinum | 10/07/2017
Dell | D3000E-S1 | Custom | 230V Internal | 3000 |  |  |  | 90.05% | 93.3% | 94.31% | 92.22% |  | 0.95 | 0.99 | 1 | 1 | Platinum | 12/06/2017
Lite-On Technology Corporation | PS-2551-4H | 1U | 230V Internal | 550 |  |  |  | 87.82% | 91.67% | 94.54% | 93.86% |  | 0.91 | 0.95 | 0.98 | 1 | Platinum | 08/06/2017
3Y Power Technology | YM-2451N | 1U | 230V Internal | 450 |  |  |  | 85.57% | 90.63% | 94.2% | 93.18% |  | 0.69 | 0.83 | 0.94 | 0.98 | Platinum | 07/06/2017
3Y Power Technology | PSR450-12AH | 1u | 230V Internal | 450 |  |  |  | 85.57% | 90.63% | 94.2% | 93.18% |  | 0.69 | 0.83 | 0.94 | 0.98 | Platinum | 07/06/2017
3Y Power Technology | YM-2451A | 1U | 230V Internal | 450 |  |  |  | 85.57% | 90.63% | 94.2% | 93.18% |  | 0.69 | 0.83 | 0.94 | 0.98 | Platinum | 07/06/2017
3Y Power Technology | PSR450-12A | 1U | 230V Internal | 450 |  |  |  | 85.57% | 90.63% | 94.2% | 93.18% |  | 0.69 | 0.83 | 0.94 | 0.98 | Platinum | 07/06/2017
FSP Technology Inc. | FSP1600-20ERM | Other | 230V Internal | 1600 |  |  |  | 89.21% | 94.09% | 95.31% | 92.4% |  | 0.89 | 0.96 | 0.99 | 1 | Platinum | 02/06/2017
FSP Technology Inc. | PSA1600-12A | Other | 230V Internal | 1600 |  |  |  | 89.21% | 94.09% | 95.31% | 92.4% |  | 0.89 | 0.96 | 0.99 | 1 | Platinum | 02/06/2017
FSP Technology Inc. | PSR1600-12A | Other | 230V Internal | 1600 |  |  |  | 89.21% | 94.09% | 95.31% | 92.4% |  | 0.89 | 0.96 | 0.99 | 1 | Platinum | 02/06/2017
IBM | FSF069 | Custom | 230V Internal | 2200 |  |  |  | 88.86% | 92.31% | 95.11% | 92.62% |  | 0.9 | 0.96 | 0.99 | 0.99 | Platinum | 01/06/2017
AcBel Polytech Inc. | FSF069 | Custom | 230V Internal | 2200 |  |  |  | 88.86% | 92.31% | 95.11% | 92.62% |  | 0.9 | 0.96 | 0.99 | 0.99 | Platinum | 01/06/2017
IBM | FSF069 | Custom | 230V Internal | 2200 |  |  |  | 88.86% | 92.31% | 95.11% | 92.62% | [5 empty] | Platinum | 01/06/2017
Lite-On Technology Corporation | PS-2551-9L3 | 1U | 230V Internal | 550 |  |  |  | 88.64% | 92.39% | 94.11% | 92.69% |  | 0.88 | 0.95 | 0.99 | 1 | Platinum | 17/05/2017
Lite-On Technology Corporation | PS-2551-9L | 1U | 230V Internal | 550 |  |  |  | 88.64% | 92.39% | 94.11% | 92.69% |  | 0.88 | 0.95 | 0.99 | 1 | Platinum | 17/05/2017
Lenovo | 700-014602-0000 | Custom | 230V Internal | 2000 |  |  |  | 92.64% | 94.75% | 94.86% | 93.16% |  | 0.96 | 0.99 | 1 | 1 | Platinum | 16/05/2017
Lenovo | 700-014189-1500 | Custom | 230V Internal | 1100 |  |  |  | 91.62% | 94.11% | 94.84% | 94.68% |  | 0.94 | 0.98 | 1 | 1 | Platinum | 10/05/2017
Lenovo | 700-014265-1500 | Custom | 230V Internal | 2000 |  |  |  | 92.49% | 94.79% | 95.3% | 93.25% |  | 0.96 | 0.99 | 1 | 1 | Platinum | 10/05/2017
Lenovo | 700-014190-1500 | Custom | 230V Internal | 1600 |  |  |  | 91.19% | 94.09% | 95.31% | 93.85% |  | 0.96 | 0.99 | 1 | 1 | Platinum | 10/05/2017
Hewlett Packard Enterprise | JL372A | 1U | 230V Internal | 2700 |  |  |  | 83.65% | 88.73% | 92.28% | 92.04% |  | 0.87 | 0.96 | 0.99 | 1 | Gold | 09/05/2017
Delta Electronics, Inc. | DPS-1600AB-1 X | 1U | 230V Internal | 1600 |  |  |  | 86.52% | 93.42% | 94.2% | 91.97% |  | 0.97 | 0.99 | 1 | 1 | Platinum | 03/05/2017
Cisco Systems, Inc. | SPACSCO-55G | Custom | 230V Internal | 450 |  |  |  | 83.54% | 89.60% | 92.83% | 91.98% |  | 0.65 | 0.83 | 0.96 | 0.99 | Gold | 03/05/2017
3Y Power Technology | YM-2122C | 1U | 230V Internal | 1200 |  |  |  | 82.29% | 91.01% | 92.66% | 89.9% |  | 0.87 | 0.92 | 0.97 | 0.99 | Gold | 02/05/2017
VAPEL | AD302M54-2M1 | 1U | 230V Internal | 3000 |  |  |  | 92.61% | 95.14% | 96.01% | 95.11% |  | 0.9 | 0.96 | 0.99 | 1 | Titanium | 01/05/2017
VAPEL | PSR3000-54A | 1U | 230V Internal | 3000 |  |  |  | 92.61% | 95.14% | 96.01% | 95.11% |  | 0.9 | 0.96 | 0.99 | 1 | Titanium | 01/05/2017
AcBel Polytech Inc. | R1CA2551K | 1U | 230V Internal | 550 |  |  |  | 82.88% | 91.96% | 94.18% | 92.74% |  | 0.73 | 0.82 | 0.94 | 0.97 | Platinum | 27/04/2017
AcBel Polytech Inc. | CRPS550N | 1U | 230V Internal | 550 |  |  |  | 82.88% | 91.96% | 94.18% | 92.74% |  | 0.73 | 0.82 | 0.94 | 0.97 | Platinum | 27/04/2017
Lenovo | FSF060 | Other | 230V Internal | 450 |  |  |  | 85.61% | 90.18% | 92.93% | 91.79% |  | 0.87 | 0.93 | 0.97 | 0.98 | Gold | 26/04/2017
Delta Electronics, Inc. | DPS-1200AB-16 A | 1U | 230V Internal | 1200 |  |  |  | 88.78% | 92.64% | 94.53% | 92.45% |  | 0.86 | 0.95 | 0.99 | 1 | Platinum | 26/04/2017
Delta Electronics, Inc. | DPS-1300AB-6 X | 1U | 230V Internal | 1300 |  |  |  | 90.9% | 93.46% | 94.57% | 93.29% |  | 0.87 | 0.96 | 0.99 | 1 | Platinum | 25/04/2017
Delta Electronics, Inc. | DPS-400AB-34 X | 1U | 230V Internal | 400 |  |  |  | 86.12% | 92.21% | 94.51% | 93.45% |  | 0.7 | 0.86 | 0.96 | 0.99 | Platinum | 24/04/2017
Delta Electronics, Inc. | DPS-400AB-33 X | 1U | 230V Internal | 400 |  |  |  | 88.56% | 92.68% | 94.53% | 93.36% |  | 0.69 | 0.86 | 0.96 | 0.99 | Platinum | 24/04/2017
Delta Electronics, Inc. | DPS-650AB-22 X | 1U | 230V Internal | 650 |  |  |  | 83.84% | 88.85% | 93.13% | 90.46% |  | 0.91 | 0.97 | 0.99 | 1 | Gold | 21/04/2017
Delta Electronics, Inc. | DPS-650AB-21 X | 1U | 230V Internal | 650 |  |  |  | 84.09% | 91.21% | 93.06% | 90.34% |  | 0.9 | 0.96 | 0.99 | 1 | Gold | 21/04/2017
Lenovo | DPS-1600AB-11 X | 1U | 230V Internal | 1600 |  |  |  | 92.59% | 94.84% | 95.2% | 93.49% |  | 0.95 | 0.98 | 1 | 1 | Platinum | 10/04/2017
Lite-On Technology Corporation | PS-2122-6Q | 1U | 230V Internal | 1200 |  |  |  | 92.55% | 95.37% | 96.12% | 93.47% |  | 0.92 | 0.97 | 0.99 | 0.98 | Titanium | 05/04/2017
Super Micro Computer Inc. | PWS-2K21A-2R | 2U | 230V Internal | 2200 |  |  |  | 92.11% | 94.58% | 96.1% | 94.52% |  | 0.94 | 0.98 | 1 | 1 | Titanium | 03/04/2017
Fujitsu | CA05954-3810 | 1U | 230V Internal | 2200 |  |  |  | 90.93% | 92.91% | 94.46% | 92.65% |  | 0.95 | 0.98 | 1 | 1 | Platinum | 03/04/2017
Compuware Technology Inc. | CDR-2222-1Mx | 2u | 230V Internal | 2200 |  |  |  | 92.11% | 94.58% | 96.1% | 94.52% |  | 0.94 | 0.98 | 1 | 1 | Titanium | 03/04/2017
Lenovo | FSF055 | 1U | 230V Internal | 750 |  |  |  | 91.36% | 93.25% | 94.78% | 93.33% |  | 0.98 | 0.99 | 1 | 1 | Platinum | 22/03/2017
Lenovo | FSG023 | 1U | 230V Internal | 750 |  |  |  | 91.12% | 93.48% | 94.83% | 93.38% |  | 0.98 | 0.99 | 1 | 1 | Platinum | 22/03/2017
Super Micro Computer Inc. | PWS-2K21A-BR | 2U | 230V Internal | 2200 |  |  |  | 92.11% | 94.5% | 96.04% | 94.3% |  | 0.93 | 0.98 | 0.99 | 1 | Titanium | 21/03/2017
Lenovo | FSF030 | 1U | 230V Internal | 550 |  |  |  | 91.56% | 93.81% | 95.09% | 93.99% |  | 0.97 | 0.98 | 0.99 | 1 | Platinum | 21/03/2017
Compuware Technology Inc. | CDR-2227-1Mx | 2U | 230V Internal | 2200 |  |  |  | 92.11% | 94.5% | 96.04% | 94.3% |  | 0.93 | 0.98 | 0.99 | 1 | Titanium | 21/03/2017
Super Micro Computer Inc. | PWS-2K20A-1R | 1U | 230V Internal | 2200 |  |  |  | 93.49% | 95.26% | 96.26% | 94.38% |  | 0.9 | 0.96 | 0.99 | 1 | Titanium | 20/03/2017
Super Micro Computer Inc. | PWS-2K20F-1R | 1U | 230V Internal | 2200 |  |  |  | 93.49% | 95.26% | 96.26% | 94.38% |  | 0.9 | 0.96 | 0.99 | 1 | Titanium | 20/03/2017
Lite-On Technology Corporation | PS-2162-5L | 1U | 230V Internal | 1600 |  |  |  | 90.35% | 93.13% | 94.42% | 92.54% |  | 0.92 | 0.97 | 0.99 | 1 | Platinum | 20/03/2017
Compuware Technology Inc. | CDR-2221-1Mx | 1u | 230V Internal | 2200 |  |  |  | 93.49% | 95.26% | 96.26% | 94.38% |  | 0.9 | 0.96 | 0.99 | 1 | Titanium | 20/03/2017
Lite-On Technology Corporation | PS-2152-2H | 1U | 230V Internal | 1500 |  |  |  | 89.5% | 92.44% | 94.34% | 93.28% |  | 0.91 | 0.96 | 0.99 | 1 | Platinum | 16/03/2017
Delta Electronics, Inc. | DPS-2200AB-2 X | 1U | 230V Internal | 2200 |  |  |  | 91.14% | 92.98% | 94.58% | 92.72% |  | 0.93 | 0.98 | 1 | 1 | Platinum | 16/03/2017
Zippy Technology Corp. | M1P-2420V | 1U | 230V Internal | 420 |  |  |  | 81.96% | 87.01% | 90.21% | 89.03% |  | 0.7 | 0.92 | 0.93 | 0.96 | Silver | 15/03/2017
Delta Electronics, Inc. | TDPS-847AB A | 1U | 230V Internal | 847 |  |  |  | 80.86% | 89.91% | 92.79% | 91.88% |  | 0.77 | 0.89 | 0.98 | 0.99 | Gold | 15/03/2017
3Y Power Technology | YPOA0600AF | 1U | 230V Internal | 600 |  |  |  | 83.73% | 88.77% | 93.12% | 92.27% |  | 0.73 | 0.87 | 0.96 | 0.98 | Gold | 13/03/2017
3Y Power Technology | YM-2851F | 1U | 230V Internal | 850 |  |  |  | 88.54% | 92.63% | 94.53% | 92.97% |  | 0.77 | 0.88 | 0.96 | 0.99 | Platinum | 09/03/2017
Compuware Technology Inc. | CPR-7011-7Mx | 1U | 230V Internal | 700 |  |  |  | 86.5% | 91.95% | 94.33% | 92.39% |  | 0.92 | 0.97 | 1 | 1 | Platinum | 02/03/2017
3Y Power Technology | YM-2152D | 1U | 230V Internal | 1500 |  |  |  | 89.62% | 93.45% | 94.16% | 91.56% |  | 0.85 | 0.93 | 0.97 | 0.99 | Platinum | 02/03/2017
3Y Power Technology | YM-2152C | 1U | 230V Internal | 1500 |  |  |  | 89.62% | 93.45% | 94.16% | 91.56% |  | 0.85 | 0.93 | 0.97 | 0.99 | Platinum | 02/03/2017
Juniper Networks, Inc. | 740-070750 | Custom | 230V Internal | 650 |  |  |  | 84.09% | 92.56% | 94.25% | 92.75% |  | 0.65 | 0.83 | 0.96 | 0.99 | Platinum | 01/03/2017
Juniper Networks, Inc. | 740-041741 | Custom | 230V Internal | 650 |  |  |  | 83.44% | 92.37% | 94.35% | 93.02% |  | 0.66 | 0.84 | 0.97 | 0.99 | Platinum | 01/03/2017
Juniper Networks, Inc. | 740-070749 | Custom | 230V Internal | 650 |  |  |  | 83.88% | 92.55% | 94.44% | 92.84% |  | 0.65 | 0.84 | 0.96 | 0.99 | Platinum | 01/03/2017
Juniper Networks, Inc. | 740-044332 | Custom | 230V Internal | 650 |  |  |  | 83.94% | 92.65% | 94.53% | 93.23% |  | 0.66 | 0.84 | 0.97 | 0.99 | Platinum | 28/02/2017
Dell | A2400E-S0 | 1U | 230V Internal | 2400 |  |  |  | 90.79% | 94.02% | 94.74% | 92.09% |  | 0.94 | 0.98 | 1 | 1 | Platinum | 28/02/2017
Great Wall Power Supply Technology Co., Ltd. | GW-CRPS1600D | Other | 230V Internal | 1600 |  |  |  | 90.39% | 93.52% | 94.42% | 92.14% |  | 0.98 | 0.99 | 1 | 1 | Platinum | 31/01/2017
Delta Electronics, Inc. | DPS-550AB-23 A | 1U | 230V Internal | 550 |  |  |  | 88.11% | 92.47% | 94.46% | 93.46% |  | 0.92 | 0.95 | 0.98 | 0.99 | Platinum | 30/01/2017
Hewlett Packard Enterprise | 865412-502 | 1U | 230V Internal | 800 |  |  |  | 89.33% | 93.02% | 94.43% | 92.81% |  | 0.92 | 0.96 | 0.99 | 1 | Platinum | 27/01/2017
Hewlett Packard Enterprise | 865412-501 | 1U | 230V Internal | 800 |  |  |  | 89.33% | 93.02% | 94.43% | 92.81% |  | 0.92 | 0.96 | 0.99 | 1 | Platinum | 27/01/2017
Delta Electronics, Inc. | DPS-850AB-4 x | 1U | 230V Internal | 850 |  |  |  | 90.32% | 93.38% | 94.3% | 92.01% |  | 0.92 | 0.97 | 0.99 | 1 | Platinum | 27/01/2017
Delta Electronics, Inc. | DPS-550AB-22 x | 1U | 230V Internal | 550 |  |  |  | 88.96% | 92.9% | 94.6% | 93.57% |  | 0.9 | 0.98 | 0.99 | 1 | Platinum | 27/01/2017
Shenzhen Honor Electronic Co.,Ltd | U1A-Q11100-DRBB | CRPS | 230V Internal | 1100 |  |  |  | 85.32% | 92.82% | 94.03% | 90.92% |  | 0.84 | 0.94 | 0.98 | 0.99 | Gold | 26/01/2017
Cisco Systems, Inc. | 700-014448-0100 | Custom | 230V Internal | 650 |  |  |  | 86.08% | 91.73% | 94.11% | 93.06% |  | 0.87 | 0.95 | 0.99 | 0.99 | Platinum | 17/01/2017
Shenzhen Honor Electronic Co.,Ltd | U2A-C10750-DRBB | CRPS | 230V Internal | 750 |  |  |  | 87.43% | 91.37% | 93.93% | 91.96% |  | 0.76 | 0.91 | 0.98 | 0.99 | Gold | 17/01/2017
Cisco Systems, Inc. | 700-014448-0000 | Custom | 230V Internal | 650 |  |  |  | 86.08% | 91.73% | 94.11% | 93.06% | [5 empty] | Platinum | 17/01/2017
Artesyn Embedded Technologies | 700-014448-0100 | Custom | 230V Internal | 650 |  |  |  | 86.08% | 91.73% | 94.11% | 93.06% |  | 0.87 | 0.95 | 0.99 | 0.99 | Gold | 17/01/2017
Delta Electronics, Inc. | DPS-520CB X | 1U | 230V Internal | 520 |  |  |  | 78.93% | 87.63% | 89.93% | 87.98% |  | 0.86 | 0.93 | 0.98 | 0.99 | Silver | 12/01/2017
Super Micro Computer Inc. | PWS-802A-1R | 1U | 230V Internal | 800 |  |  |  | 90.57% | 94.41% | 96.1% | 94.71% |  | 0.9 | 0.97 | 0.99 | 1 | Titanium | 10/01/2017
Solu-M Co., Ltd. | PWS-802A-1R | 1U | 230V Internal | 800 |  |  |  | 90.57% | 94.41% | 96.1% | 94.71% |  | 0.9 | 0.97 | 0.99 | 1 | Titanium | 10/01/2017
Super Micro Computer Inc. | PWS-802A-1R | 1U | 230V Internal | 800 |  |  |  | 90.57% | 94.41% | 96.1% | 94.71% | [5 empty] | Titanium | 10/01/2017
Kintron Electronics Co.,Ltd | UB1-G400P | 1U | 230V Internal | 400 |  |  |  | 81.47% | 88.31% | 92.86% | 93.2% |  | 0.87 | 0.87 | 0.95 | 0.96 | Gold | 09/01/2017
Murata | MWOCP74-3000-A-RM | 1U | 230V Internal | 3030 |  |  |  | 95.46% | 95.95% | 96.04% | 93.22% |  | 0.96 | 0.99 | 0.99 | 0.96 | Titanium | 06/01/2017
Huawei Technologies Co., Ltd. | PAC3000S54 | 1U | 230V Internal | 3000 |  |  |  | 90.23% | 94.26% | 95.6% | 94.4% |  | 0.9 | 0.96 | 1 | 1 | Platinum | 06/01/2017
Cisco Systems, Inc. | CIS-S-1600ADE00 | 1U | 230V Internal | 1600 |  |  |  | 89.07% | 92.49% | 94% | 92.64% |  | 0.88 | 0.95 | 0.98 | 0.99 | Platinum | 22/12/2016
AcBel Polytech Inc. | R1BA2751A | 1U | 230V Internal | 750 |  |  |  | 84.8% | 92.85% | 94.86% | 92.63% |  | 0.9 | 0.94 | 0.99 | 1 | Platinum | 22/12/2016
Juniper Networks, Inc. | 740-066937 | 1U | 230V Internal | 1600 |  |  |  | 89.98% | 93.57% | 94.15% | 91.92% |  | 0.87 | 0.93 | 0.98 | 1 | Platinum | 21/12/2016
Delta Electronics, Inc. | DTQ3000BW12A01 | 1U | 230V Internal | 3000 |  |  |  | 92.7% | 94.96% | 95.44% | 93.92% |  | 0.97 | 0.98 | 1 | 1 | Platinum | 21/12/2016
Great Wall Power Supply Technology Co., Ltd. | GW-CDM800B | Other | 230V Internal | 800 |  |  |  | 89.13% | 92.92% | 94.4% | 92.26% |  | 0.88 | 0.94 | 0.98 | 0.99 | Platinum | 21/12/2016
Juniper Networks, Inc. | 740-066937 | 1U | 230V Internal | 1600 |  |  |  | 89.98% | 93.57% | 94.15% | 91.92% | [5 empty] | Platinum | 21/12/2016
Shenzhen Honor Electronic Co.,Ltd | U1A-D10550-DRB | CRPS | 230V Internal | 550 |  |  |  | 86.53% | 93.79% | 94.4% | 92.22% |  | 0.77 | 0.88 | 0.97 | 0.98 | Platinum | 20/12/2016
Chicony Power | R16-750P1A | 1U | 230V Internal | 750 |  |  |  | 89.63% | 93.28% | 94.46% | 93.43% |  | 0.98 | 0.98 | 1 | 1 | Platinum | 20/12/2016
AcBel Polytech Inc. | R1CA2122A | 1U, CRPS | 230V Internal | 1200 |  |  |  | 89.91% | 93.54% | 94.36% | 91.91% |  | 0.89 | 0.95 | 0.97 | 0.99 | Platinum | 19/12/2016
AcBel Polytech Inc. | 1CA2122A | 1U, CRPS | 230V Internal | 1200 |  |  |  | 89.91% | 93.54% | 94.36% | 91.91% |  | 0.89 | 0.95 | 0.97 | 0.99 | Platinum | 19/12/2016
AcBel Polytech Inc. | FSF050 | 1U, CRPS | 230V Internal | 1200 |  |  |  | 89.91% | 93.54% | 94.36% | 91.91% |  | 0.89 | 0.95 | 0.97 | 0.99 | Platinum | 19/12/2016
AcBel Polytech Inc. | R1BA2301B | 1U | 230V Internal | 300 |  |  |  | 80.35% | 88.37% | 92.39% | 92.18% |  | 0.7 | 0.86 | 0.96 | 0.98 | Gold | 15/12/2016
Delta Electronics, Inc. | DPS-2000CB X | 1U | 230V Internal | 2000 |  |  |  | 88.88% | 92.95% | 94.49% | 92.32% |  | 0.97 | 0.99 | 1 | 1 | Platinum | 14/12/2016
Delta Electronics, Inc. | DPS-550AB-27 X | ATX12V | 230V Internal | 550 |  |  |  | 91.39% | 94.19% | 95.14% | 93.58% |  | 0.98 | 0.96 | 0.99 | 0.99 | Platinum | 14/12/2016
Delta Electronics, Inc. | DPS-2000CB X | 1U | 230V Internal | 2000 |  |  |  | 88.88% | 92.95% | 94.49% | 92.32% | [5 empty] | Platinum | 14/12/2016
Artesyn Embedded Technologies | CSU800AP-3 | 1U | 230V Internal | 800 |  |  |  | 88.68% | 92.58% | 94.38% | 93.26% |  | 0.87 | 0.96 | 0.99 | 1 | Platinum | 13/12/2016
Artesyn Embedded Technologies | CSU800AP-3-001 | 1U | 230V Internal | 800 |  |  |  | 88.68% | 92.58% | 94.38% | 93.26% |  | 0.87 | 0.96 | 0.99 | 1 | Platinum | 13/12/2016
Lite-On Technology Corporation | PS-2122-8L | 1U | 230V Internal | 1200 |  |  |  | 89.37% | 93.61% | 94.68% | 92.58% |  | 0.87 | 0.93 | 0.98 | 0.99 | Platinum | 12/12/2016
Hewlett Packard Enterprise | 865399-501 | 1U | 230V Internal | 500 |  |  |  | 89.2% | 92.29% | 94.6% | 93.78% |  | 0.95 | 0.98 | 0.99 | 1 | Platinum | 12/12/2016
Dell | L1378E-S0 | 3U | 230V Internal | 1378 |  |  |  | 81.42% | 90.54% | 92.45% | 90.63% |  | 0.88 | 0.95 | 0.98 | 0.99 | Gold | 12/12/2016
Lenovo | DPS-2000HB A | Custom | 230V Internal | 2000 |  |  |  | 91.63% | 93.44% | 94.48% | 92.64% |  | 0.97 | 1 | 1 | 1 | Platinum | 09/12/2016
Lenovo | 700-014187-1000 | 1U | 230V Internal | 550 |  |  |  | 90.72% | 93.51% | 94.62% | 93.23% |  | 0.92 | 0.98 | 1 | 1 | Platinum | 07/12/2016
Lenovo | 700-014265-9000 | 1U | 230V Internal | 2000 |  |  |  | 92.3% | 94.63% | 95.22% | 93.08% |  | 0.95 | 0.99 | 1 | 1 | Platinum | 07/12/2016
Lenovo | 700-014265-0000 | 1U | 230V Internal | 2000 |  |  |  | 92.3% | 94.63% | 95.22% | 93.08% |  | 0.95 | 0.99 | 1 | 1 | Platinum | 07/12/2016
Lenovo | 700-014188-1000 | 1U | 230V Internal | 750 |  |  |  | 90.3% | 93.45% | 94.77% | 93.54% |  | 0.92 | 0.98 | 1 | 1 | Platinum | 07/12/2016
Lenovo | 700-014190-0000 | 1U | 230V Internal | 1600 |  |  |  | 91.18% | 94.15% | 95.3% | 93.83% |  | 0.95 | 0.99 | 1 | 1 | Platinum | 07/12/2016
Lenovo | 700-014188-1500 | 1U | 230V Internal | 750 |  |  |  | 90.3% | 93.45% | 94.77% | 93.54% |  | 0.92 | 0.98 | 1 | 1 | Platinum | 07/12/2016
Lenovo | 700-014187-0000 | 1U | 230V Internal | 550 |  |  |  | 90.72% | 93.51% | 94.62% | 93.23% |  | 0.92 | 0.98 | 1 | 1 | Platinum | 07/12/2016
Lenovo | 700-014189-1000 | 1U | 230V Internal | 1100 |  |  |  | 91.37% | 93.67% | 95.27% | 94.49% |  | 0.94 | 0.98 | 1 | 1 | Platinum | 07/12/2016
Lenovo | 700-014189-0000 | 1U | 230V Internal | 1100 |  |  |  | 91.37% | 93.67% | 95.27% | 94.49% |  | 0.94 | 0.98 | 1 | 1 | Platinum | 07/12/2016
Lenovo | 700-014187-1500 | 1U | 230V Internal | 550 |  |  |  | 90.72% | 93.51% | 94.62% | 93.23% |  | 0.92 | 0.98 | 1 | 1 | Platinum | 07/12/2016
3Y Power Technology | YM-2451W | 1u | 230V Internal | 450 |  |  |  | 83.02% | 89.07% | 92.74% | 92.37% |  | 0.51 | 0.69 | 0.92 | 0.97 | Gold | 17/11/2016
3Y Power Technology | YM-2132E | 1U | 230V Internal | 1300 |  |  |  | 87.91% | 93.33% | 94.6% | 92.67% |  | 0.92 | 0.96 | 0.99 | 1 | Platinum | 17/11/2016
Artesyn Embedded Technologies | CSU550AP-3-110 | Custom | 230V Internal | 550 |  |  |  | 87.55% | 92.3% | 94.11% | 92.99% |  | 0.88 | 0.96 | 0.99 | 1 | Platinum | 16/11/2016
Artesyn Embedded Technologies | CSU550AP-3-100 | Custom | 230V Internal | 550 |  |  |  | 87.55% | 92.3% | 94.11% | 92.99% |  | 0.88 | 0.96 | 0.99 | 1 | Platinum | 16/11/2016
Artesyn Embedded Technologies | MC2200B4-3-1R-02 | Custom | 230V Internal | 2200 |  |  |  | 91.59% | 94.34% | 94.49% | 92.28% |  | 0.95 | 0.99 | 1 | 1 | Platinum | 14/11/2016
Artesyn Embedded Technologies | MC2200B4-3-1R1-02 | Custom | 230V Internal | 2200 |  |  |  | 91.59% | 94.34% | 94.49% | 92.28% |  | 0.95 | 0.99 | 1 | 1 | Platinum | 14/11/2016
Shenzhen Honor Electronic Co.,Ltd | U1A-D10800-DRB | CRPS | 230V Internal | 800 |  |  |  | 91.68% | 94.28% | 94.62% | 92.35% |  | 0.72 | 0.86 | 0.96 | 0.97 | Platinum | 10/11/2016
FSP Technology Inc. | FSP600-20RGBHN | Other | 230V Internal | 600 |  |  |  | 87.64% | 91.54% | 93.32% | 92.29% |  | 0.77 | 0.89 | 0.97 | 0.99 | Gold | 28/10/2016
FSP Technology Inc. | FSP600-20RGPHS | Other | 230V Internal | 600 |  |  |  | 87.69% | 91.05% | 93.04% | 89.62% |  | 0.84 | 0.93 | 0.99 | 1 | Gold | 28/10/2016
Dell | D1100E-S4 | 1U | 230V Internal | 1100 |  |  |  | 90.34% | 93.94% | 95.13% | 93.68% |  | 0.9 | 0.97 | 0.99 | 1 | Platinum | 27/10/2016
Dell | D2400E-S0 | 1U | 230V Internal | 2400 |  |  |  | 90.36% | 93.43% | 94.54% | 91.98% |  | 0.98 | 0.99 | 1 | 1 | Platinum | 27/10/2016
Lite-On Technology Corporation | PS-2801-9L3 | 1U | 230V Internal | 800 |  |  |  | 88.4% | 92.43% | 94.03% | 92.64% |  | 0.91 | 0.97 | 0.99 | 1 | Platinum | 26/10/2016
Lite-On Technology Corporation | PS-2162-6L | 1U | 230V Internal | 1600 |  |  |  | 90.22% | 92.93% | 94.29% | 92.6% |  | 0.97 | 0.99 | 1 | 1 | Platinum | 26/10/2016
Lite-On Technology Corporation | PS-2801-9L | 1U | 230V Internal | 800 |  |  |  | 88.4% | 92.43% | 94.03% | 92.64% |  | 0.91 | 0.97 | 0.99 | 1 | Platinum | 26/10/2016
Hewlett Packard Enterprise | 827498-101 | 1U | 230V Internal | 800 |  |  |  | 86.82% | 91.89% | 94.39% | 93.48% |  | 0.95 | 0.99 | 1 | 1 | Platinum | 26/10/2016
Hewlett Packard Enterprise | 865399-201 | 1U | 230V Internal | 500 |  |  |  | 88.83% | 92.37% | 94.26% | 93.02% |  | 0.95 | 0.97 | 0.99 | 1 | Platinum | 26/10/2016
FSP Technology Inc. | FSP520-20RGGBC | Other | 230V Internal | 520 |  |  |  | 87.11% | 91% | 92.79% | 91.67% |  | 0.69 | 0.96 | 0.99 | 1 | Gold | 25/10/2016
Cisco Systems, Inc. | PS-2122-2SB | 1U | 230V Internal | 1200 |  |  |  | 90.15% | 93.06% | 94.27% | 91.87% |  | 0.94 | 0.97 | 1 | 1 | Platinum | 25/10/2016
Cisco Systems, Inc. | PS-2122-2SA1 | 1U | 230V Internal | 1200 |  |  |  | 90.15% | 93.06% | 94.27% | 91.87% |  | 0.94 | 0.97 | 1 | 1 | Platinum | 25/10/2016
Cisco Systems, Inc. | PS-2122-2SA | 1U | 230V Internal | 1200 |  |  |  | 90.15% | 93.06% | 94.27% | 91.87% |  | 0.94 | 0.97 | 1 | 1 | Platinum | 25/10/2016
FSP Technology Inc. | FSP420-20RGGBC | Other | 230V Internal | 420 |  |  |  | 84.97% | 90.19% | 92.61% | 92.28% |  | 0.86 | 0.94 | 0.99 | 1 | Gold | 24/10/2016
Lite-On Technology Corporation | PS-2252-6Q1U | 1U | 230V Internal | 2530 |  |  |  | 86.72% | 93.34% | 94.32% | 92.48% |  | 0.94 | 0.98 | 1 | 1 | Platinum | 20/10/2016
Hewlett Packard Enterprise | 865436-101 | 1U | 230V Internal | 800 |  |  |  | 93% | 95.28% | 96.2% | 94.48% |  | 0.98 | 0.99 | 1 | 1 | Titanium | 20/10/2016
Hewlett Packard Enterprise | 865412-201 | 1U | 230V Internal | 800 |  |  |  | 90.77% | 93.24% | 94.6% | 92.78% |  | 0.96 | 0.98 | 1 | 1 | Platinum | 19/10/2016
Delta Electronics, Inc. | DPS-700AB-2 X | 1U | 230V Internal | 700 |  |  |  | 80.82% | 92.68% | 94.18% | 91.19% |  | 0.77 | 0.89 | 0.97 | 1 | Platinum | 18/10/2016
Delta Electronics, Inc. | TDPS-900BB B | 1U | 230V Internal | 900 |  |  |  | 85.36% | 91.14% | 94.3% | 93.21% |  | 0.82 | 0.94 | 0.99 | 1 | Platinum | 17/10/2016
Delta Electronics, Inc. | TDPS-900BB A | 1U | 230V Internal | 900 |  |  |  | 85.36% | 91.14% | 94.3% | 93.21% |  | 0.82 | 0.94 | 0.99 | 1 | Platinum | 17/10/2016
Delta Electronics, Inc. | TDPS-900BB C | 1U | 230V Internal | 900 |  |  |  | 85.36% | 91.14% | 94.3% | 93.21% | [5 empty] | Platinum | 17/10/2016
Bel Power Solutions | SPAINSP-01G | Other | 230V Internal | 3000 |  |  |  | 94.28% | 95.36% | 96.1% | 94.15% |  | 0.97 | 0.99 | 1 | 1 | Titanium | 17/10/2016
Bel Power Solutions | TET3000-12-069RA | Other | 230V Internal | 3000 |  |  |  | 94.28% | 95.36% | 96.1% | 94.15% |  | 0.97 | 0.99 | 1 | 1 | Titanium | 17/10/2016
Lenovo | FSF056 | 1U | 230V Internal | 1100 |  |  |  | 91.74% | 94.1% | 95.02% | 93.26% |  | 0.95 | 0.98 | 1 | 1 | Platinum | 13/10/2016
Lenovo | FSF061 | 1U | 230V Internal | 750 |  |  |  | 92.63% | 95.1% | 96.03% | 94.67% |  | 0.96 | 0.99 | 1 | 1 | Titanium | 13/10/2016
Tiger Power | TG15-0650-02 | 1U | 230V Internal | 650 |  |  |  | 81.74% | 90.99% | 94.1% | 92.92% |  | 0.89 | 0.94 | 0.99 | 1 | Platinum | 12/10/2016
Huawei Technologies Co., Ltd. | PAC750S12-TE | 1U | 230V Internal | 750 |  |  |  | 92.62% | 95.23% | 96.23% | 94.75% |  | 0.94 | 0.97 | 0.99 | 1 | Titanium | 06/10/2016
Etasis | EFRP-PA8A | 1U | 230V Internal | 1800 |  |  |  | 88.19% | 94.28% | 94.55% | 91.73% |  | 0.98 | 0.99 | 1 | 1 | Platinum | 05/10/2016
Delta Electronics, Inc. | DPS-450AB-8 X | 1U | 230V Internal | 450 |  |  |  | 80.43% | 90.55% | 93.26% | 92.84% |  | 0.79 | 0.9 | 0.97 | 0.99 | Gold | 05/10/2016
Artesyn Embedded Technologies | CST550AP-8 | Custom | 230V Internal | 550 |  |  |  | 88.75% | 92.69% | 94.17% | 92.63% |  | 0.94 | 0.98 | 0.99 | 1 | Platinum | 27/09/2016
Etasis | EFRP-P857 | 1U | 230V Internal | 850 |  |  |  | 89.58% | 93.33% | 94.13% | 91.25% |  | 0.82 | 0.93 | 0.98 | 0.98 | Platinum | 23/09/2016
FSP Technology Inc. | PSR1200-12A | CRPS | 230V Internal | 1200 |  |  |  | 88.22% | 92.72% | 94.36% | 92.02% |  | 0.94 | 0.98 | 0.99 | 1 | Platinum | 14/09/2016
FSP Technology Inc. | FSP1200-20ERM | CRPS | 230V Internal | 1200 |  |  |  | 88.22% | 92.72% | 94.36% | 92.02% |  | 0.94 | 0.98 | 0.99 | 1 | Platinum | 14/09/2016
Dell | L1100E-S1 | 1U | 230V Internal | 1100 |  |  |  | 86.4% | 93.32% | 94.58% | 92.56% |  | 0.92 | 0.97 | 0.99 | 1 | Platinum | 14/09/2016
Dell | L750E-S0 | 1U | 230V Internal | 750 |  |  |  | 88.03% | 91.43% | 94.08% | 92.54% |  | 0.91 | 0.97 | 0.99 | 1 | Platinum | 13/09/2016
IBM | SGE006-030G | 1U | 230V Internal | 800 |  |  |  | 88.51% | 92.15% | 94.16% | 92.42% |  | 0.94 | 0.99 | 1 | 1 | Platinum | 12/09/2016
AcBel Polytech Inc. | FSD039 | 1U | 230V Internal | 6000 |  |  |  | 91.48% | 94.15% | 95.75% | 94.63% |  | 0.95 | 0.99 | 1 | 1 | Platinum | 12/09/2016
Hewlett Packard Enterprise | 865412-101 | 1U | 230V Internal | 800 |  |  |  | 89.12% | 93.06% | 94.39% | 92.93% |  | 0.95 | 0.98 | 1 | 1 | Platinum | 08/09/2016
AcBel Polytech Inc. | FSF007 | 1U | 230V Internal | 460 |  |  |  | 87.43% | 91.67% | 94.17% | 93.3% |  | 0.85 | 0.94 | 0.98 | 0.99 | Platinum | 08/09/2016
Hewlett Packard Enterprise | 865399-101 | 1U | 230V Internal | 500 |  |  |  | 88.85% | 92.87% | 94.52% | 93.7% |  | 0.96 | 0.98 | 0.99 | 1 | Platinum | 07/09/2016
Artesyn Embedded Technologies | 700-014345-0000 | Custom | 230V Internal | 1600 |  |  |  | 86.78% | 93.39% | 94.83% | 93.41% |  | 0.93 | 0.97 | 0.99 | 1 | Platinum | 06/09/2016
Artesyn Embedded Technologies | 700-014345-0200 | Custom | 230V Internal | 1600 |  |  |  | 86.78% | 93.39% | 94.83% | 93.41% |  | 0.93 | 0.97 | 0.99 | 1 | Platinum | 06/09/2016
Fujitsu | TDPS-1750AB A | 2U | 230V Internal | 1750 |  |  |  | 87.57% | 92.23% | 94.19% | 91.7% |  | 0.89 | 0.94 | 0.97 | 1 | Platinum | 01/09/2016
Delta Electronics, Inc. | TDPS-1750AB A | 2U | 230V Internal | 1750 |  |  |  | 87.57% | 92.23% | 94.19% | 91.7% |  | 0.89 | 0.94 | 0.97 | 1 | Platinum | 01/09/2016
Artesyn Embedded Technologies | 700-014344-0000 | Custom | 230V Internal | 1200 |  |  |  | 85.78% | 92.42% | 94.81% | 94.02% |  | 0.93 | 0.98 | 1 | 1 | Platinum | 01/09/2016
Delta Electronics, Inc. | TDPS-1750AB A | 2U | 230V Internal | 1750 |  |  |  | 87.57% | 92.23% | 94.19% | 91.7% | [5 empty] | Platinum | 01/09/2016
IBM | FS9024 (01EJ346) (R0776-F1600-01) | 1U | 230V Internal | 875 |  |  |  | 81.53% | 89.3% | 93.03% | 92.33% |  | 0.9 | 0.96 | 0.99 | 0.99 | Gold | 31/08/2016
Lite-On Technology Corporation | PS-2801-8Q | ATX12V | 230V Internal | 800 |  |  |  | 89.82% | 92.92% | 94.08% | 91.65% |  | 0.85 | 0.95 | 0.98 | 1 | Platinum | 30/08/2016
Delta Electronics, Inc. | DPS-650AB-16 A | 1U | 230V Internal | 650 |  |  |  | 85.3% | 92.72% | 94.3% | 92.27% |  | 0.74 | 0.89 | 0.98 | 0.99 | Platinum | 25/08/2016
Delta Electronics, Inc. | -3030BB A | 1U | 230V Internal | 3030 |  |  |  | 87.09% | 92.19% | 94.28% | 93.29% |  | 0.99 | 1 | 1 | 1 | Platinum | 24/08/2016
Super Micro Computer Inc. | PWS-608P-ME | 1U | 230V Internal | 600 |  |  |  | 88.74% | 92.57% | 94.27% | 92.46% |  | 0.85 | 0.95 | 0.98 | 0.99 | Platinum | 18/08/2016
Compuware Technology Inc. | CPR-6011-3Mx | 1U | 230V Internal | 600 |  |  |  | 88.74% | 92.57% | 94.27% | 92.46% |  | 0.85 | 0.95 | 0.98 | 0.99 | Platinum | 18/08/2016
Lenovo | 700-014415-0000 | 1U | 230V Internal | 750 |  |  |  | 89.99% | 93.57% | 94.71% | 93.58% |  | 0.93 | 0.98 | 0.99 | 0.97 | Platinum | 16/08/2016
Lenovo | 700-014188-0000 | 1U | 230V Internal | 750 |  |  |  | 89.99% | 93.57% | 94.71% | 93.58% |  | 0.93 | 0.98 | 0.99 | 0.97 | Platinum | 16/08/2016
Artesyn Embedded Technologies | MC2000B4-3-4R1-02 | Custom | 230V Internal | 2000 |  |  |  | 91.3% | 94.35% | 94.79% | 92.81% |  | 0.94 | 0.98 | 1 | 1 | Platinum | 15/08/2016
Artesyn Embedded Technologies | MC2000B4-3-4R-02 | Custom | 230V Internal | 2000 |  |  |  | 91.3% | 94.35% | 94.79% | 92.81% |  | 0.94 | 0.98 | 1 | 1 | Platinum | 15/08/2016
Hewlett Packard Enterprise | 830270-201 | 1U | 230V Internal | 1600 |  |  |  | 89.42% | 92.59% | 94.28% | 92.89% |  | 0.97 | 0.99 | 1 | 1 | Platinum | 10/08/2016
Hewlett Packard Enterprise | 830270-202 | 1U | 230V Internal | 1600 |  |  |  | 89.42% | 92.59% | 94.28% | 92.89% |  | 0.97 | 0.99 | 1 | 1 | Platinum | 10/08/2016
Cisco Systems, Inc. | ECD15020040 | 1U | 230V Internal | 3000 |  |  |  | 90.47% | 93.93% | 95.24% | 94.16% |  | 0.86 | 0.96 | 1 | 1 | Platinum | 09/08/2016
Etasis | EFRP-P80A | 1U | 230V Internal | 800 |  |  |  | 90.16% | 94.92% | 94.72% | 92.57% |  | 0.82 | 0.9 | 0.98 | 0.99 | Platinum | 03/08/2016
Fujitsu | DPS-2000FB B | 1U | 230V Internal | 1800 |  |  |  | 87% | 93.88% | 94.07% | 91.33% |  | 0.91 | 0.94 | 0.96 | 0.99 | Platinum | 02/08/2016
FSP Technology Inc. | FSP420-30RGGBD | 2U | 230V Internal | 420 |  |  |  | 94.11% | 89.62% | 92.44% | 91.53% |  | 0.74 | 0.87 | 0.96 | 0.99 | Gold | 21/07/2016
Solu-M Co., Ltd. | PSSF132202A | 1U | 230V Internal | 1300 |  |  |  | 92.77% | 95.47% | 96.01% | 94.21% |  | 0.91 | 0.97 | 0.99 | 1 | Titanium | 20/07/2016
Lite-On Technology Corporation | PS-2152-1H | 1U | 230V Internal | 1500 |  |  |  | 90.72% | 93.49% | 94.09% | 91.14% |  | 0.95 | 0.98 | 1 | 1 | Platinum | 14/07/2016
ABB Inc. | SLP0712TEXX3Z01A | 1U | 230V Internal | 750 |  |  |  | 86.46% | 91.47% | 94.1% | 93.09% |  | 0.82 | 0.89 | 0.97 | 0.99 | Platinum | 14/07/2016
Lenovo | DPS-550AB-24 X | Custom | 230V Internal | 550 |  |  |  | 91.11% | 94.01% | 94.92% | 93.28% |  | 0.92 | 0.97 | 0.99 | 1 | Platinum | 13/07/2016
Lenovo | DPS-750AB-37 X | Custom | 230V Internal | 750 |  |  |  | 92.11% | 95.04% | 96.03% | 94.91% |  | 0.9 | 0.97 | 1 | 1 | Titanium | 13/07/2016
Jasper Electronics, Inc. | CM314-M1476-G | Other | 230V Internal | 315 |  |  |  | 75.24% | 85% | 90.13% | 89.89% |  | 0.6 | 0.78 | 0.94 | 0.97 | Silver | 13/07/2016
Murata | D1U86T-W-800-12-HB4C | Custom | 230V Internal | 810 |  |  |  | 92.43% | 94.92% | 96.24% | 94.99% |  | 0.95 | 0.98 | 0.99 | 1 | Titanium | 12/07/2016
Murata | MPS8146 | Custom | 230V Internal | 810 |  |  |  | 92.43% | 94.92% | 96.24% | 94.99% |  | 0.95 | 0.98 | 0.99 | 1 | Titanium | 12/07/2016
Delta Electronics, Inc. | DPS-550AB-12 X | 1U | 230V Internal | 550 |  |  |  | 83.54% | 90.55% | 92.38% | 90.73% |  | 0.93 | 0.97 | 0.99 | 0.99 | Gold | 11/07/2016
Artesyn Embedded Technologies | MC2200B4-3-4R-02 | Custom | 230V Internal | 2200 |  |  |  | 91.74% | 94.5% | 94.76% | 92.14% |  | 0.95 | 0.99 | 1 | 1 | Platinum | 11/07/2016
Artesyn Embedded Technologies | MC2200B4-3-4R1-02 | Custom | 230V Internal | 2200 |  |  |  | 91.74% | 94.5% | 94.76% | 92.14% |  | 0.95 | 0.99 | 1 | 1 | Platinum | 11/07/2016
Zippy Technology Corp. | M1S-2800K2 | 1U | 230V Internal | 800 |  |  |  | 89.06% | 92.83% | 94.17% | 93.04% |  | 0.93 | 0.97 | 0.98 | 0.99 | Platinum | 30/06/2016
Lite-On Technology Corporation | PS-2252-1QDU | 1U | 230V Internal | 2500 |  |  |  | 87.37% | 92.99% | 94.17% | 92.49% |  | 0.94 | 0.98 | 1 | 1 | Platinum | 30/06/2016
Super Micro Computer Inc. | PWS-1K01B-1R | 1U | 230V Internal | 1000 |  |  |  | 88.65% | 93.27% | 94.63% | 92.26% |  | 0.93 | 0.97 | 0.99 | 1 | Platinum | 27/06/2016
Compuware Technology Inc. | CPR-1021-8Mx | 1U | 230V Internal | 1000 |  |  |  | 88.65% | 93.27% | 94.63% | 92.26% |  | 0.93 | 0.97 | 0.99 | 1 | Platinum | 27/06/2016
Lite-On Technology Corporation | PS-2122-7Q | 1U | 230V Internal | 1200 |  |  |  | 88.7% | 91.86% | 94.25% | 92.13% |  | 0.92 | 0.98 | 0.99 | 1 | Platinum | 21/06/2016
Delta Electronics, Inc. | DPS-1500AB-3 A | 1U | 230V Internal | 1500 |  |  |  | 89.5% | 93.4% | 94.35% | 92.31% |  | 0.98 | 1 | 1 | 1 | Platinum | 15/06/2016
Etasis | EFRP-G55AE | 1U | 230V Internal | 550 |  |  |  | 83.07% | 92.12% | 94.14% | 92.21% |  | 0.77 | 0.89 | 0.97 | 0.98 | Platinum | 13/06/2016
Bel Power Solutions | SPAORCL-03G | Custom | 230V Internal | 3060 |  |  |  | 94.75% | 95.36% | 96.07% | 94.39% |  | 0.93 | 0.98 | 0.99 | 1 | Titanium | 13/06/2016
AcBel Polytech Inc. | FSF045 | 1U | 230V Internal | 650 | - |  | - | 84.82% | 91.54% | 94.02% | 92.64% |  | 0.75 | 0.94 | 0.98 | 1 | Platinum | 09/06/2016
AcBel Polytech Inc. | FSF019 | 1U | 230V Internal | 650 | - |  | - | 84.82% | 91.54% | 94.02% | 92.64% | - | 0.75 | 0.94 | 0.98 | 1 | Platinum | 09/06/2016
ABB Inc. | CP3000AC54TEZ-FS | 1U | 230V Internal | 3000 |  |  |  | 93.71% | 95.76% | 96.37% | 95.18% |  | 0.93 | 0.97 | 0.99 | 1 | Titanium | 08/06/2016
Hewlett Packard Enterprise | 830270-301 | 1U | 230V Internal | 1600 |  |  |  | 90.53% | 93.76% | 94.97% | 93.09% |  | 0.94 | 0.98 | 0.99 | 1 | Platinum | 03/06/2016
Hewlett Packard Enterprise | 830270-302 | 1U | 230V Internal | 1600 |  |  |  | 90.53% | 93.76% | 94.97% | 93.09% |  | 0.94 | 0.98 | 0.99 | 1 | Platinum | 03/06/2016
Delta Electronics, Inc. | AWF-2DC-3000W-277V xx | 1U | 230V Internal | 3000 |  |  |  | 89.66% | 92.87% | 94.34% | 93.22% |  | 0.92 | 0.98 | 0.99 | 1 | Platinum | 02/06/2016
Lenovo | 700-014417-0000 | 1U | 230V Internal | 1100 |  |  |  | 91.21% | 94.08% | 95.46% | 94.51% |  | 0.95 | 0.98 | 0.97 | 0.96 | Platinum | 25/05/2016
Great Wall Power Supply Technology Co., Ltd. | GW-CDMDSP800 | EPS12V | 230V Internal | 800 |  |  |  | 88.5% | 92.49% | 94.21% | 92.94% |  | 0.87 | 0.96 | 0.99 | 1 | Platinum | 24/05/2016
Cisco Systems, Inc. | ECD15020032 | 1U | 230V Internal | 3200 |  |  |  | 91.32% | 94.44% | 95.1% | 93.92% |  | 0.85 | 0.97 | 1 | 1 | Platinum | 12/05/2016
3Y Power Technology | YM-2401J | 1U | 230V Internal | 400 |  |  |  | 87.57% | 91.93% | 94.27% | 93.52% |  | 0.8 | 0.93 | 0.98 | 0.99 | Platinum | 12/05/2016
IBM | 700-014245-0000 | 1U | 230V Internal | 2000 |  |  |  | 92.31% | 94.6% | 94.89% | 92.24% |  | 0.94 | 0.97 | 0.99 | 1 | Platinum | 05/05/2016
Compuware Technology Inc. | CPR-1621-7Mx | 1U | 230V Internal | 1600 |  |  |  | 88.67% | 92.53% | 94.58% | 92.79% |  | 0.94 | 0.98 | 0.99 | 1 | Platinum | 05/05/2016
Juniper Networks, Inc. | 740-044981 | Custom | 230V Internal | 2200 |  |  |  | 79.76% | 87.93% | 92.3% | 91.28% |  | 0.98 | 0.99 | 1 | 1 | Silver | 28/04/2016
Delta Electronics, Inc. | DPS-800AB-30 | 1U | 230V Internal | 800 |  |  |  | 89.61% | 92.95% | 94.17% | 91.63% |  | 0.79 | 0.92 | 0.98 | 0.99 | Platinum | 28/04/2016
3Y Power Technology | YM-2112E | 1U | 230V Internal | 1100 |  |  |  | 87.29% | 92.31% | 94.01% | 91.5% |  | 0.91 | 0.96 | 0.98 | 0.99 | Platinum | 28/04/2016
Lite-On Technology Corporation | PS-2501-8Q | ATX12V | 230V Internal | 500 |  |  |  | 86.26% | 90.48% | 94.3% | 93.39% |  | 0.88 | 0.95 | 0.99 | 0.99 | Platinum | 14/04/2016
Lite-On Technology Corporation | PS-2122-2SB1 | 1U | 230V Internal | 1200 |  |  |  | 89.49% | 92.86% | 94.18% | 92.33% |  | 0.96 | 0.98 | 1 | 1 | Platinum | 12/04/2016
Lite-On Technology Corporation | PS-2122-2SA2 | 1U | 230V Internal | 1200 |  |  |  | 89.49% | 92.86% | 94.18% | 92.33% |  | 0.96 | 0.98 | 1 | 1 | Platinum | 12/04/2016
Cisco Systems, Inc. | PS-2122-2S | 1U | 230V Internal | 1200 |  |  |  | 89.49% | 92.86% | 94.18% | 92.33% |  | 0.96 | 0.98 | 1 | 1 | Platinum | 12/04/2016
Cisco Systems, Inc. | 700-014078-0500 | Other | 230V Internal | 650 |  |  |  | 86.38% | 91.6% | 94.06% | 93.2% |  | 0.82 | 0.93 | 0.98 | 0.99 | Platinum | 11/04/2016
Cisco Systems, Inc. | 700-014078-0200 | Custom | 230V Internal | 650 |  |  |  | 86.38% | 91.6% | 94.06% | 93.2% |  | 0.82 | 0.93 | 0.98 | 0.99 | Platinum | 11/04/2016
Cisco Systems, Inc. | 700-014078-0400 | Other | 230V Internal | 650 |  |  |  | 86.38% | 91.6% | 94.06% | 93.2% |  | 0.82 | 0.93 | 0.98 | 0.99 | Platinum | 11/04/2016
Cisco Systems, Inc. | 700-014078-0100 | Custom | 230V Internal | 650 |  |  |  | 86.38% | 91.6% | 94.06% | 93.2% |  | 0.82 | 0.93 | 0.98 | 0.99 | Platinum | 11/04/2016
Artesyn Embedded Technologies | 700-014078-0700 | Other | 230V Internal | 650 |  |  |  | 86.38% | 91.6% | 94.06% | 93.2% |  | 0.82 | 0.93 | 0.98 | 0.99 | Platinum | 11/04/2016
Artesyn Embedded Technologies | 700-014078-0600 | Other | 230V Internal | 650 |  |  |  | 86.38% | 91.6% | 94.06% | 93.2% |  | 0.82 | 0.93 | 0.98 | 0.99 | Platinum | 11/04/2016
3Y Power Technology | YM-2501Q | 1U | 230V Internal | 500 |  |  |  | 86.14% | 93.57% | 94.47% | 92.32% |  | 0.79 | 0.9 | 0.98 | 0.99 | Platinum | 07/04/2016
Artesyn Embedded Technologies | MC500B4-3-4R-02 | 1U | 230V Internal | 500 |  |  |  | 85.55% | 90.75% | 94.14% | 91.41% | [5 empty] | Platinum | 01/04/2016
Artesyn Embedded Technologies | MC500B4-3-4R1-02 | 1U | 230V Internal | 500 |  |  |  | 86.09% | 90.71% | 94.13% | 91.44% | [5 empty] | Platinum | 01/04/2016
ZTE Corporation | PPC33 A018 | 1U | 230V Internal | 800 |  |  |  | 88.62% | 92.64% | 94.43% | 93.47% | [5 empty] | Platinum | 16/03/2016
Great Wall Power Supply Technology Co., Ltd. | GW-CRPS550B | 1U | 230V Internal | 550 |  |  |  | 88.52% | 92.72% | 94.34% | 93.43% |  | 0.75 | 0.9 | 0.98 | 0.99 | Platinum | 15/03/2016
Delta Electronics, Inc. | AWF-2DC-3000W-FUSION-HVAC | 1U | 230V Internal | 3000 |  |  |  | 91.17% | 94.28% | 95.21% | 93.85% |  | 0.95 | 0.98 | 1 | 0.99 | Platinum | 14/03/2016
Delta Electronics, Inc. | AWF-2DC-3000W-FUSION | 1U | 230V Internal | 3000 |  |  |  | 91.17% | 94.28% | 95.21% | 93.85% |  | 0.95 | 0.98 | 1 | 0.99 | Platinum | 14/03/2016
Delta Electronics, Inc. | STD3000BH12V-D069-AXX | 1U | 230V Internal | 3000 |  |  |  | 91.17% | 94.28% | 95.21% | 93.85% |  | 0.95 | 0.98 | 1 | 0.99 | Platinum | 14/03/2016
Delta Electronics, Inc. | STD3000AH12V-D069-CXX | 1U | 230V Internal | 3000 |  |  |  | 91.17% | 94.28% | 95.21% | 93.85% |  | 0.95 | 0.98 | 1 | 0.99 | Platinum | 14/03/2016
Lite-On Technology Corporation | PS-2801-6LR | 1U | 230V Internal | 800 |  |  |  | 89.73% | 92.42% | 94% | 92.23% |  | 0.88 | 0.97 | 0.98 | 0.99 | Platinum | 08/03/2016
Oracle | AHF2DC3000W | 1U | 230V Internal | 3000 |  |  |  | 93.08% | 95.3% | 96.15% | 94.54% |  | 0.96 | 0.99 | 0.99 | 1 | Titanium | 04/03/2016
Super Micro Computer Inc. | PWS-2K05A-1R | 1U | 230V Internal | 2000 |  |  |  | 92.23% | 95.09% | 96.14% | 94.41% |  | 0.97 | 0.98 | 1 | 1 | Titanium | 03/03/2016
Lite-On Technology Corporation | PS-2551-5LR | 1U | 230V Internal | 550 |  |  |  | 88.69% | 92.67% | 94.03% | 92.5% |  | 0.86 | 0.95 | 0.99 | 1 | Platinum | 03/03/2016
Compuware Technology Inc. | CPR-2021-5Mx | 1U | 230V Internal | 2000 |  |  |  | 92.23% | 95.09% | 96.14% | 94.41% |  | 0.97 | 0.98 | 1 | 1 | Titanium | 03/03/2016
Artesyn Embedded Technologies | CSU550AP-3 | Other | 230V Internal | 550 |  |  |  | 87.43% | 91.33% | 94.15% | 92.69% |  | 0.88 | 0.96 | 0.99 | 1 | Platinum | 02/03/2016
Artesyn Embedded Technologies | CSU550AP-3-001 | Other | 230V Internal | 550 |  |  |  | 87.43% | 91.33% | 94.15% | 92.69% |  | 0.88 | 0.96 | 0.99 | 1 | Platinum | 02/03/2016
Artesyn Embedded Technologies | CSU550AP-3-200 | Other | 230V Internal | 550 |  |  |  | 87.43% | 91.33% | 94.15% | 92.69% |  | 0.88 | 0.96 | 0.99 | 1 | Platinum | 02/03/2016
Murata | D1U54P-W-650-12-HB3C | 1U | 230V Internal | 650 |  |  |  | 85.28% | 90.95% | 94.18% | 94% |  | 0.77 | 0.89 | 0.96 | 0.99 | Platinum | 24/02/2016
Murata | D1U54P-W-650-12-HB4C | 1U | 230V Internal | 650 |  |  |  | 85.28% | 90.96% | 94.18% | 94% |  | 0.77 | 0.89 | 0.96 | 0.99 | Platinum | 24/02/2016
Hewlett Packard Enterprise | J9829A-2 | Other | 230V Internal | 1100 |  |  |  | 84.65% | 90.25% | 92.92% | 92.65% |  | 0.88 | 0.96 | 0.99 | 0.99 | Gold | 19/02/2016
Cisco Systems, Inc. | 700-014160-0000 | 1U | 230V Internal | 770 |  |  |  | 87.17% | 91.89% | 94.16% | 93.07% |  | 0.87 | 0.95 | 0.98 | 0.99 | Platinum | 19/02/2016
Artesyn Embedded Technologies | MC800B6-3-4R-02 | 1U | 230V Internal | 800 |  |  |  | 90.94% | 94.43% | 96.03% | 95.53% |  | 0.88 | 0.96 | 0.99 | 0.99 | Titanium | 18/02/2016
Lite-On Technology Corporation | PS-2551-7L1 | 1U | 230V Internal | 550 |  |  |  | 87.23% | 91.4% | 94.03% | 93.21% |  | 0.9 | 0.95 | 0.99 | 1 | Platinum | 11/02/2016
Dell | DH1485E-S1 | 3U | 230V Internal | 1485 |  |  |  | 82.47% | 89.76% | 92.17% | 91.08% |  | 0.9 | 0.91 | 0.96 | 0.99 | Gold | 09/02/2016
Dell | DH1485E-S0 | 3U | 230V Internal | 1485 |  |  |  | 81.85% | 89.35% | 92.05% | 91.11% |  | 0.9 | 0.94 | 0.97 | 0.99 | Gold | 09/02/2016
Lite-On Technology Corporation | PS-2801-8G | 1U | 230V Internal | 800 |  |  |  | 88.65% | 92.15% | 94.13% | 92.13% |  | 0.89 | 0.95 | 0.99 | 1 | Platinum | 01/02/2016
Lite-On Technology Corporation | PS-2801-8L | 1U | 230V Internal | 800 |  |  |  | 88.65% | 92.15% | 94.13% | 92.13% |  | 0.89 | 0.95 | 0.99 | 1 | Platinum | 01/02/2016
Delta Electronics, Inc. | TDPS-1200DB A | 2U | 230V Internal | 1200 |  |  |  | 82.68% | 90.18% | 92.62% | 91.53% |  | 0.87 | 0.92 | 0.96 | 0.98 | Gold | 01/02/2016
Super Micro Computer Inc. | PWS-1K05A-1R | 1U | 230V Internal | 1000 |  |  |  | 92.06% | 95% | 96.39% | 94.96% |  | 0.95 | 0.98 | 0.99 | 1 | Titanium | 29/01/2016
Juniper Networks, Inc. | 740-053351,FSC025 | 1U | 230V Internal | 850 |  |  |  | 86.32% | 91.54% | 93.96% | 92.26% |  | 0.85 | 0.94 | 0.99 | 1 | Gold | 29/01/2016
Juniper Networks, Inc. | 740-053352,FSC048 | 1U | 230V Internal | 850 |  |  |  | 86.38% | 91.31% | 94.05% | 92.23% |  | 0.86 | 0.94 | 0.99 | 1 | Platinum | 29/01/2016
Compuware Technology Inc. | CPR-1021-9Mx | 1U | 230V Internal | 1000 |  |  |  | 92.06% | 95% | 96.39% | 94.96% |  | 0.95 | 0.98 | 0.99 | 1 | Titanium | 29/01/2016
Juniper Networks, Inc. | 740-041741,FSB010 | 1U | 230V Internal | 650 |  |  |  | 85.25% | 89.2% | 92.07% | 90.77% |  | 0.76 | 0.9 | 0.98 | 0.99 | Gold | 28/01/2016
Juniper Networks, Inc. | 740-048334,PBC011 | 1U | 230V Internal | 4400 |  |  |  | 84.36% | 91.07% | 93.35% | 91.78% |  | 0.98 | 0.99 | 1 | 1 | Gold | 27/01/2016
Delta Electronics, Inc. | TDPS-2400AB A | 1U | 230V Internal | 2400 |  |  |  | 87.1% | 90.74% | 93.51% | 90.87% |  | 0.89 | 0.95 | 0.99 | 1 | Gold | 26/01/2016
Delta Electronics, Inc. | TDPS-2400AB B | 1U | 230V Internal | 2400 |  |  |  | 87.1% | 92.04% | 93.51% | 90.87% |  | 0.89 | 0.95 | 0.99 | 1 | Gold | 26/01/2016
Juniper Networks, Inc. | 740-046873 | 1U | 230V Internal | 350 |  |  |  | 79.15% | 85.9% | 90.29% | 91.96% |  | 0.6 | 0.75 | 0.91 | 0.96 | Silver | 25/01/2016
Juniper Networks, Inc. | 740-046876 | 1U | 230V Internal | 350 |  |  |  | 78.57% | 86.72% | 90.29% | 92.01% |  | 0.61 | 0.75 | 0.91 | 0.96 | Silver | 25/01/2016
Zippy Technology Corp. | S1Z-2600K2 | 1U | 230V Internal | 600 |  |  |  | 87.35% | 90.85% | 94.53% | 93.69% |  | 0.83 | 0.94 | 0.98 | 0.99 | Platinum | 22/01/2016
Zippy Technology Corp. | M1R-2600K2 | 1U | 230V Internal | 600 |  |  |  | 89.98% | 93.64% | 94.8% | 93.88% |  | 0.84 | 0.94 | 0.98 | 0.99 | Platinum | 22/01/2016
Zippy Technology Corp. | S1Z-2800K2 | 1U | 230V Internal | 800 |  |  |  | 89.33% | 93.79% | 94.32% | 92.47% |  | 0.88 | 0.96 | 0.99 | 0.99 | Platinum | 22/01/2016
Huawei Technologies Co., Ltd. | PAC2000S12-TE | 1U | 230V Internal | 2000 |  |  |  | 90.20% | 94.31% | 96.14% | 95.05% |  | 0.9 | 0.97 | 1 | 1 | Titanium | 18/01/2016
AcBel Polytech Inc. | R1CA2551B | 1U | 230V Internal | 550 |  |  |  | 85.18% | 93.18% | 94.69% | 93.69% |  | 0.87 | 0.94 | 0.98 | 0.99 | Platinum | 15/01/2016
AcBel Polytech Inc. | R1CA2551 | 1U | 230V Internal | 550 |  |  |  | 85.18% | 93.18% | 94.69% | 93.69% |  | 0.87 | 0.94 | 0.98 | 0.99 | Platinum | 15/01/2016
AcBel Polytech Inc. | FSG051 | 1U | 230V Internal | 550 |  |  |  | 85.18% | 93.18% | 94.69% | 93.69% |  | 0.87 | 0.94 | 0.98 | 0.99 | Platinum | 15/01/2016
3Y Power Technology | YM-2501D | Custom | 230V Internal | 500 |  |  |  | 80.63% | 87.39% | 92.51% | 93.4% |  | 0.67 | 0.82 | 0.94 | 0.98 | Silver | 14/01/2016
Juniper Networks, Inc. | 740-046871 | 1U | 230V Internal | 1100 |  |  |  | 84.07% | 89.9% | 92.73% | 92.47% |  | 0.86 | 0.93 | 0.98 | 0.99 | Gold | 13/01/2016
Cisco Systems, Inc. | PS-2501-6SA | 1U | 230V Internal | 500 |  |  |  | 83.35% | 91.16% | 94.55% | 94.26% |  | 0.86 | 0.95 | 0.99 | 1 | Platinum | 13/01/2016
Cisco Systems, Inc. | PS-2501-6S | 1U | 230V Internal | 500 |  |  |  | 83.36% | 91.16% | 94.55% | 94.26% |  | 0.86 | 0.95 | 0.99 | 1 | Platinum | 13/01/2016
Juniper Networks, Inc. | 740-046872 | 1U | 230V Internal | 715 |  |  |  | 84.36% | 89.95% | 92.75% | 91.98% |  | 0.77 | 0.88 | 0.97 | 0.99 | Gold | 12/01/2016
Great Wall Power Supply Technology Co., Ltd. | GW-CRPS800C | Custom | 230V Internal | 800 |  |  |  | 91.86% | 95.04% | 96.3% | 93.03% |  | 0.93 | 0.98 | 0.99 | 1 | Titanium | 12/01/2016
Great Wall Power Supply Technology Co., Ltd. | GW-CRPS800C1 | Custom | 230V Internal | 800 |  |  |  | 91.86% | 95.04% | 96.30% | 93.03% |  | 0.93 | 0.98 | 0.99 | 1 | Titanium | 12/01/2016
Chicony Power | R12-1K6P1B | 1U | 230V Internal | 1600 |  |  |  | 88.49% | 92.28% | 94.15% | 92.67% |  | 0.94 | 0.98 | 0.99 | 1 | Platinum | 12/01/2016
AcBel Polytech Inc. | FSF046 | 1U | 230V Internal | 500 |  |  |  | 90.26% | 93.17% | 94.08% | 92.51% |  | 0.92 | 0.98 | 0.99 | 1 | Platinum | 11/01/2016
Chicony Power | S15-550P1A | 1U | 230V Internal | 550 |  |  |  | 87.04% | 92.87% | 94.57% | 93.54% |  | 0.94 | 0.98 | 0.99 | 1 | Platinum | 06/01/2016
Chicony Power | S15-550P1B | 1U | 230V Internal | 550 |  |  |  | 87.04% | 92.87% | 94.57% | 93.54% |  | 0.94 | 0.98 | 0.99 | 1 | Platinum | 06/01/2016
Etasis | EFRP-P657 | 1U | 230V Internal | 650 |  |  |  | 87.95% | 92.6% | 94.42% | 91.99% |  | 0.83 | 0.91 | 0.98 | 0.99 | Platinum | 05/01/2016
Flextronics | EMC-S-1600ADE00 | 1U | 230V Internal | 1600 |  |  |  | 88.82% | 92.61% | 94.28% | 92.86% |  | 0.93 | 0.97 | 0.99 | 0.99 | Platinum | 14/12/2015
Flextronics | EMC-S-1100ADU00 | 1U | 230V Internal | 1100 |  |  |  | 87.67% | 92.05% | 94.14% | 93.16% |  | 0.88 | 0.95 | 0.99 | 0.99 | Platinum | 14/12/2015
Murata | D1U54P-W-1500-12-HA4TC | 1U | 230V Internal | 1500 |  |  |  | 87.36% | 92.11% | 94.22% | 92.84% |  | 0.94 | 0.97 | 0.98 | 0.99 | Platinum | 11/12/2015
Murata | FFIV1916-1500-12W | 1U | 230V Internal | 1500 |  |  |  | 87.36% | 92.11% | 94.22% | 92.84% |  | 0.94 | 0.97 | 0.98 | 0.99 | Platinum | 11/12/2015
Murata | D1U54P-W-1500-12-HA3TC | 1U | 230V Internal | 1500 |  |  |  | 87.36% | 92.11% | 94.22% | 92.84% |  | 0.94 | 0.97 | 0.98 | 0.99 | Platinum | 11/12/2015
Flextronics | EMC-S-1450ADE00 | 1U | 230V Internal | 1450 |  |  |  | 88.68% | 92.54% | 94.23% | 92.93% |  | 0.93 | 0.97 | 0.99 | 1 | Platinum | 11/12/2015
Zippy Technology Corp. | G1W-2AE0K2 | 1U | 230V Internal | 1500 |  |  |  | 85.86% | 92.72% | 94.44% | 92.83% |  | 0.96 | 0.98 | 0.99 | 0.99 | Platinum | 10/12/2015
Zippy Technology Corp. | KIN-2AD0K2 | 1U | 230V Internal | 1400 |  |  |  | 85.88% | 92.38% | 94.53% | 92.84% |  | 0.89 | 0.96 | 0.98 | 0.99 | Platinum | 10/12/2015
Zippy Technology Corp. | KIN-2800K2 | 800 | 230V Internal | 800 |  |  |  | 85.86% | 91.36% | 94.08% | 93.61% |  | 0.78 | 0.9 | 0.97 | 0.99 | Platinum | 10/12/2015
Great Wall Power Supply Technology Co., Ltd. | GW-CRPS450 | CRPS | 230V Internal | 450 |  |  |  | 82.9% | 88.6% | 93.01% | 92.63% |  | 0.63 | 0.83 | 0.96 | 0.99 | Gold | 10/12/2015
Lite-On Technology Corporation | PS-2651-3SA4 | 2U | 230V Internal | 650 |  |  |  | 88.11% | 91.99% | 94.45% | 93.22% |  | 0.86 | 0.95 | 0.99 | 1 | Platinum | 08/12/2015
Lite-On Technology Corporation | PS-2651-3SB4 | 2U | 230V Internal | 650 |  |  |  | 88.11% | 91.99% | 94.45% | 93.22% |  | 0.86 | 0.95 | 0.99 | 1 | Platinum | 08/12/2015
Cisco Systems, Inc. | PS-2651-3SA2 | 2U | 230V Internal | 650 |  |  |  | 88.11% | 91.99% | 94.45% | 93.22% |  | 0.86 | 0.95 | 0.99 | 1 | Platinum | 08/12/2015
Cisco Systems, Inc. | PS-2651-3SB5 | 2U | 230V Internal | 650 |  |  |  | 88.11% | 91.995% | 94.45% | 93.22% |  | 0.86 | 0.95 | 0.99 | 1 | Platinum | 08/12/2015
Cisco Systems, Inc. | PS-2651-3SB2 | 2U | 230V Internal | 650 |  |  |  | 88.11% | 91.99% | 94.45% | 93.22% |  | 0.86 | 0.95 | 0.99 | 1 | Platinum | 08/12/2015
Cisco Systems, Inc. | 341-0735-01 | 2U | 230V Internal | 650 |  |  |  | 88.11% | 91.99% | 94.45% | 93.22% |  | 0.86 | 0.95 | 0.99 | 1 | Platinum | 08/12/2015
Cisco Systems, Inc. | PS-2651-3SA-LF | 2U | 230V Internal | 650 |  |  |  | 88.11% | 91.99% | 94.45% | 93.22% |  | 0.86 | 0.95 | 0.99 | 1 | Platinum | 08/12/2015
Cisco Systems, Inc. | PS-2651-3S-LF | 2U | 230V Internal | 650 |  |  |  | 88.11% | 91.99% | 94.45% | 93.22% |  | 0.86 | 0.95 | 0.99 | 1 | Platinum | 08/12/2015
Cisco Systems, Inc. | PS-2651-3SA5 | 2U | 230V Internal | 650 |  |  |  | 88.11% | 91.99% | 94.45% | 93.22% |  | 0.86 | 0.95 | 0.99 | 1 | Platinum | 08/12/2015
Delta Electronics, Inc. | AHF-2DC-3000W-P2 | 1U | 230V Internal | 3000 |  |  |  | 88.82% | 94.2% | 94.27% | 91.46% |  | 0.95 | 0.98 | 0.99 | 1 | Platinum | 03/12/2015
Compuware Technology Inc. | CPR-3227-1Mx | Custom | 230V Internal | 3200 |  |  |  | 92.56% | 95.25% | 96.04% | 93.51% |  | 0.9 | 0.98 | 1 | 1 | Titanium | 03/12/2015
Artesyn Embedded Technologies | DS495SPE-3 | 1U | 230V Internal | 495 |  |  |  | 86.3% | 92.26% | 94.18% | 93.35% |  | 0.88 | 0.96 | 0.99 | 1 | Platinum | 03/12/2015
3Y Power Technology | YM-2601V | 1U | 230V Internal | 600 |  |  |  | 88.17% | 92.3% | 94.12% | 92.39% |  | 0.66 | 0.83 | 0.96 | 0.99 | Platinum | 03/12/2015
Dell | L1485E-S0 | 3U | 230V Internal | 1485 |  |  |  | 82.22% | 91% | 92.9% | 90.65% |  | 0.93 | 0.97 | 0.99 | 1 | Gold | 02/12/2015
Dell | L1485E-S1 | 3U | 230V Internal | 1485 |  |  |  | 81.34% | 90.46% | 92.74% | 90.82% |  | 0.9 | 0.96 | 0.98 | 0.99 | Gold | 02/12/2015
HuntKey | PPC33 A021 | Custom | 230V Internal | 550 |  |  |  | 85.41% | 91.5% | 94.28% | 93.67% |  | 0.77 | 0.9 | 0.96 | 1 | Platinum | 30/11/2015
Delta Electronics, Inc. | TDPS-1800BB A | 1U | 230V Internal | 1796 |  |  |  | 90.09% | 93.96% | 94.6% | 91.92% |  | 0.86 | 0.91 | 0.95 | 0.99 | Platinum | 30/11/2015
Delta Electronics, Inc. | TDPS-1800CB A | 1U | 230V Internal | 1796 |  |  |  | 88.46% | 93.37% | 94.56% | 92.11% |  | 0.87 | 0.91 | 0.96 | 0.99 | Platinum | 30/11/2015
3Y Power Technology | YM-2451V | 1U | 230V Internal | 450 |  |  |  | 86.93% | 91.9% | 94.35% | 93.33% |  | 0.75 | 0.89 | 0.97 | 0.99 | Platinum | 17/11/2015
Artesyn Embedded Technologies | MC800B4-3-4R-02 | 1U | 230V Internal | 800 |  |  |  | 89.09% | 92.46% | 94.69% | 93.48% |  | 0.9 | 0.97 | 0.99 | 1 | Platinum | 12/11/2015
Artesyn Embedded Technologies | MC800B4-3-4R1-02 | 1U | 230V Internal | 800 |  |  |  | 89.09% | 92.46% | 94.69% | 93.48% |  | 0.9 | 0.97 | 0.99 | 1 | Platinum | 12/11/2015
Solu-M Co., Ltd. | PSSF751202F | 1U | 230V Internal | 750 |  |  |  | 86.08% | 91.29% | 94.01% | 93.28% |  | 0.89 | 0.96 | 0.99 | 0.99 | Platinum | 05/11/2015
Quality Components & Systems PTE Ltd. | DCJ6333-01 | 1U | 230V Internal | 633 |  |  |  | 87.2% | 92.05% | 93.93% | 92.98% |  | 0.5 | 0.74 | 0.93 | 0.98 | Gold | 04/11/2015
Cisco Systems, Inc. | ECD16020048 | 1U | 230V Internal | 3500 |  |  |  | 92.96% | 95.31% | 96.08% | 94.75% |  | 0.95 | 0.91 | 1 | 1 | Platinum | 29/10/2015
Cisco Systems, Inc. | ECD16020054 | 1U | 230V Internal | 3500 |  |  |  | 92.96% | 95.31% | 96.08% | 94.75% |  | 0.95 | 0.91 | 1 | 1 | Platinum | 29/10/2015
Cisco Systems, Inc. | ECD16020053 | 1U | 230V Internal | 3500 |  |  |  | 92.96% | 95.31% | 96.08% | 94.75% |  | 0.95 | 0.91 | 1 | 1 | Platinum | 29/10/2015
Cisco Systems, Inc. | ECD16020052 | 1U | 230V Internal | 3500 |  |  |  | 92.96% | 95.31% | 96.08% | 94.75% |  | 0.95 | 0.91 | 1 | 1 | Platinum | 29/10/2015
Martek Power, Inc. | PS2571-Y | 1U | 230V Internal | 1500 |  |  |  | 82.29% | 88.93% | 92.42% | 92% |  | 0.93 | 0.96 | 0.98 | 0.99 | Gold | 28/10/2015
IBM | 700-014000-0000 | 1U | 230V Internal | 2200 |  |  |  | 90.85% | 93.25% | 94.38% | 92.73% |  | 0.95 | 0.98 | 1 | 1 | Platinum | 22/10/2015
Delta Electronics, Inc. | DPS-2000FB A | 1U | 230V Internal | 1800 |  |  |  | 87.11% | 93.89% | 94.5% | 91.39% |  | 0.95 | 0.98 | 1 | 0.97 | Platinum | 21/10/2015
Delta Electronics, Inc. | DPS-1600AB-10 X | 1U | 230V Internal | 1600 |  |  |  | 91.04% | 93.95% | 94.2% | 91.24% |  | 0.93 | 0.97 | 0.99 | 1 | Platinum | 21/10/2015
Artesyn Embedded Technologies | 700-013695-XXXX | 1U | 230V Internal | 1450 |  |  |  | 91.94% | 94.51% | 95.19% | 93.41% |  | 0.93 | 0.98 | 1 | 1 | Platinum | 21/10/2015
Artesyn Embedded Technologies | 700-014004-XXXX | 1U | 230V Internal | 1600 |  |  |  | 91.2% | 94.04% | 94.94% | 93.16% |  | 0.94 | 0.98 | 1 | 1 | Platinum | 21/10/2015
Lite-On Technology Corporation | PS-2252-4H-LF | 1U | 230V Internal | 2500 |  |  |  | 86.83% | 93.4% | 94.42% | 92.45% |  | 0.94 | 0.98 | 1 | 1 | Platinum | 20/10/2015
Artesyn Embedded Technologies | 700-015004-0000 | 1U | 230V Internal | 1100 |  |  |  | 85.48% | 92.22% | 94.18% | 93.36% |  | 0.73 | 0.87 | 0.98 | 1 | Platinum | 20/10/2015
Artesyn Embedded Technologies | 700-015164 | 1U | 230V Internal | 1100 |  |  |  | 85.48% | 92.22% | 94.18% | 93.36% |  | 0.73 | 0.87 | 0.98 | 1 | Platinum | 20/10/2015
Artesyn Embedded Technologies | 700-013850-XXXX | 1U | 230V Internal | 1100 |  |  |  | 85.48% | 92.22% | 94.18% | 93.36% |  | 0.73 | 0.87 | 0.98 | 1 | Platinum | 20/10/2015
Hewlett Packard Enterprise | 814833-201 | 1U | 230V Internal | 900 |  |  |  | 86.52% | 90.9% | 92.75% | 90.4% |  | 0.95 | 0.98 | 0.99 | 1 | Gold | 15/10/2015
3Y Power Technology | YM-2121A | 1U | 230V Internal | 120 |  |  |  | 80.23% | 87.08% | 92% | 92.53% |  | 0.51 | 0.64 | 0.91 | 0.97 | Silver | 12/10/2015
3Y Power Technology | YM-2651R | 1U | 230V Internal | 650 |  |  |  | 84.02% | 89.52% | 92.39% | 91.25% |  | 0.6 | 0.8 | 0.94 | 0.98 | Gold | 12/10/2015
Super Micro Computer Inc. | PWS-1K62A-1R | 1U | 230V Internal | 1600 |  |  |  | 91.88% | 94.24% | 96.33% | 93.93% |  | 0.92 | 0.97 | 0.99 | 1 | Titanium | 08/10/2015
Lite-On Technology Corporation | PS-2162-1L1 | 1U | 230V Internal | 1600 |  |  |  | 88.7% | 91.82% | 94.17% | 91.8% |  | 0.97 | 0.99 | 0.99 | 1 | Platinum | 08/10/2015
Lite-On Technology Corporation | PS-2162-1Q1 | 1U | 230V Internal | 1600 |  |  |  | 88.7% | 91.96% | 94% | 91.73% |  | 0.97 | 0.99 | 1 | 1 | Platinum | 08/10/2015
Lite-On Technology Corporation | PS-2162-1F1 | 1U | 230V Internal | 1600 |  |  |  | 88.7% | 91.82% | 94.17% | 91.8% |  | 0.97 | 0.99 | 0.99 | 1 | Platinum | 08/10/2015
Compuware Technology Inc. | CPR-1621-6Mx | 1U | 230V Internal | 1600 |  |  |  | 91.88% | 94.24% | 96.33% | 93.93% |  | 0.92 | 0.97 | 0.99 | 1 | Titanium | 08/10/2015
Fujitsu | DPS-770GB G | 1U | 230V Internal | 770 |  |  |  | 84.6% | 91.94% | 93.49% | 91.5% |  | 0.94 | 0.97 | 0.99 | 1 | Gold | 07/10/2015
Cisco Systems, Inc. | 700-013966-XXXX | Custom | 230V Internal | 1100 |  |  |  | 89.44% | 92.81% | 94.25% | 92.79% |  | 0.87 | 0.95 | 0.99 | 1 | Platinum | 01/10/2015
Cisco Systems, Inc. | 700-013966-0700 | Custom | 230V Internal | 1100 |  |  |  | 89.44% | 92.81% | 94.25% | 92.79% |  | 0.87 | 0.95 | 0.99 | 1 | Platinum | 01/10/2015
Cisco Systems, Inc. | 700-013966-0900 | Custom | 230V Internal | 1100 |  |  |  | 89.44% | 92.81% | 94.25% | 92.79% | [5 empty] | Platinum | 01/10/2015
Cisco Systems, Inc. | 700-013966-1200 | Custom | 230V Internal | 1100 |  |  |  | 89.44% | 92.81% | 94.25% | 92.79% |  | 0.87 | 0.95 | 0.99 | 1 | Platinum | 01/10/2015
Cisco Systems, Inc. | 700-013966-1000 | Custom | 230V Internal | 1000 |  |  |  | 89.44% | 92.81% | 94.25% | 92.79% |  | 0.87 | 0.95 | 0.99 | 1 | Platinum | 01/10/2015
Cisco Systems, Inc. | 700-013966-1100 | Custom | 230V Internal | 1100 |  |  |  | 89.44% | 92.81% | 94.25% | 92.79% |  | 0.87 | 0.95 | 0.99 | 1 | Platinum | 01/10/2015
Cisco Systems, Inc. | 700-013966-0800 | Custom | 230V Internal | 1100 |  |  |  | 89.44% | 92.81% | 94.25% | 92.79% |  | 0.87 | 0.95 | 0.99 | 1 | Platinum | 01/10/2015
Cisco Systems, Inc. | 700-013966-1300 | Custom | 230V Internal | 1100 |  |  |  | 89.44% | 92.81% | 94.25% | 92.79% |  | 0.87 | 0.95 | 0.99 | 1 | Platinum | 01/10/2015
Lite-On Technology Corporation | PS-2162-1F | 1U | 230V Internal | 1600 |  |  |  | 89.53% | 91.8% | 94.18% | 91.92% |  | 0.97 | 0.99 | 0.99 | 1 | Platinum | 30/09/2015
Dell | PS-2162-1D1 | 1U | 230V Internal | 1600 |  |  |  | 89.53% | 91.8% | 94.18% | 91.92% |  | 0.97 | 0.99 | 0.99 | 1 | Platinum | 30/09/2015
Cisco Systems, Inc. | 700-013965-0400 | 1U | 230V Internal | 750 |  |  |  | 87.72% | 92.94% | 94% | 91.79% |  | 0.81 | 0.93 | 0.99 | 1 | Platinum | 30/09/2015
Cisco Systems, Inc. | 700-013965-XXXX | Custom | 230V Internal | 750 |  |  |  | 87.72% | 92.94% | 94% | 91.79% |  | 0.81 | 0.93 | 0.99 | 1 | Platinum | 30/09/2015
Cisco Systems, Inc. | 700-013965-0600 | Custom | 230V Internal | 750 |  |  |  | 87.72% | 92.94% | 94% | 91.79% |  | 0.81 | 0.93 | 0.99 | 1 | Platinum | 30/09/2015
Cisco Systems, Inc. | 700-013965-0500 | 1U | 230V Internal | 750 |  |  |  | 87.72% | 92.94% | 94% | 91.79% |  | 0.81 | 0.93 | 0.99 | 1 | Platinum | 30/09/2015
Cisco Systems, Inc. | 700-013965-0700 | Custom | 230V Internal | 750 |  |  |  | 87.72% | 92.94% | 94% | 91.79% |  | 0.81 | 0.93 | 0.99 | 1 | Platinum | 30/09/2015
Cisco Systems, Inc. | 700-013965-0800 | Custom | 230V Internal | 750 |  |  |  | 87.72% | 92.94% | 94% | 91.79% |  | 0.81 | 0.93 | 0.99 | 1 | Platinum | 30/09/2015
Cisco Systems, Inc. | 700-013965-0300 | Custom | 230V Internal | 750 |  |  |  | 87.72% | 92.94% | 94% | 91.79% |  | 0.81 | 0.93 | 0.99 | 1 | Platinum | 30/09/2015
Zippy Technology Corp. | R1U-2220V | 1U | 230V Internal | 220 |  |  |  | 81.33% | 87.27% | 90.06% | 90.47% |  | 0.48 | 0.64 | 0.85 | 0.96 | Silver | 28/09/2015
IBM | TDPS-800FB A | 1U | 230V Internal | 800 |  |  |  | 86.91% | 91.92% | 94.26% | 92.72% |  | 0.65 | 0.86 | 0.97 | 0.99 | Platinum | 28/09/2015
Zippy Technology Corp. | R1V-2275V | 1U | 230V Internal | 275 |  |  |  | 83.71% | 88.2% | 90.25% | 90.18% |  | 0.61 | 0.73 | 0.91 | 0.97 | Silver | 24/09/2015
Zippy Technology Corp. | GIN-2650K2 | 1U | 230V Internal | 650 |  |  |  | 91.2% | 93.77% | 94.5% | 92.47% |  | 0.69 | 0.86 | 0.96 | 0.98 | Platinum | 24/09/2015
Oracle | AWF-2DC-1200W-T | 1U | 230V Internal | 1200 |  |  |  | 92.47% | 95.25% | 96.15% | 95.14% |  | 0.88 | 0.96 | 0.99 | 1 | Titanium | 23/09/2015
Oracle | AWF-2DC-1200W-T | 1U | 230V Internal | 1200 |  |  |  | 92.47% | 95.25% | 96.15% | 95.14% | [5 empty] | Titanium | 23/09/2015
Hewlett Packard Enterprise | JL087A | 1U | 230V Internal | 1050 |  |  |  | 88.45% | 92.89% | 94.49% | 93.02% |  | 0.96 | 0.99 | 1 | 0.99 | Platinum | 21/09/2015
Hewlett Packard Enterprise | JL086A | 1U | 230V Internal | 680 |  |  |  | 84.06% | 89.63% | 93.02% | 93.15% |  | 0.87 | 0.97 | 0.99 | 1 | Gold | 18/09/2015
Hewlett Packard Enterprise | JL085A | 1U | 230V Internal | 250 |  |  |  | 77.96% | 88.4% | 92.02% | 91.59% |  | 0.67 | 0.84 | 0.95 | 0.99 | Gold | 18/09/2015
Fuji Electric Co., Ltd. | FH00847UAD-H-E | 1U | 230V Internal | 847 |  |  |  | 81.7% | 88.87% | 92.61% | 91.76% |  | 0.86 | 0.93 | 0.97 | 0.98 | Gold | 15/09/2015
Compuware Technology Inc. | CPR-2021-4Mx | 1U | 230V Internal | 2000 |  |  |  | 93.12% | 95.3% | 96.04% | 93.53% |  | 0.89 | 0.96 | 1 | 1 | Titanium | 15/09/2015
Compuware Technology Inc. | CPR-9511-1Mx | 1U | 230V Internal | 950 |  |  |  | 88.29% | 91.73% | 94.41% | 92.81% |  | 0.93 | 0.97 | 1 | 1 | Platinum | 10/09/2015
Compuware Technology Inc. | CPR-8511-1Mx | 1U | 230V Internal | 850 |  |  |  | 86.67% | 90.95% | 94.16% | 92.98% |  | 0.91 | 0.96 | 1 | 1 | Platinum | 10/09/2015
Compuware Technology Inc. | CPR-7511-1Mx | 1U | 230V Internal | 750 |  |  |  | 86.21% | 90.67% | 94.19% | 93.46% |  | 0.9 | 0.96 | 0.99 | 1 | Platinum | 10/09/2015
Cisco Systems, Inc. | NXA-PAC-1200W-PI ( DPST-1200CB serial ) | 1U | 230V Internal | 1200 |  |  |  | 89.93% | 93.33% | 94.63% | 93.47% |  | 0.94 | 0.98 | 0.99 | 1 | Platinum | 10/09/2015
Cisco Systems, Inc. | NXA-PAC-1200W-PE (DPST-1200FB serial ) | 1U | 230V Internal | 1200 |  |  |  | 89.93% | 93.75% | 94.81% | 93.57% |  | 0.94 | 0.98 | 0.99 | 1 | Platinum | 10/09/2015
Artesyn Embedded Technologies | MC1200B4-3-3R-02 | 1U | 230V Internal | 1200 |  |  |  | 88.15% | 92.38% | 94.23% | 93.11% |  | 0.91 | 0.97 | 0.99 | 1 | Platinum | 09/09/2015
Artesyn Embedded Technologies | MC1200B4-3-4R-02 | 1U | 230V Internal | 1200 |  |  |  | 88.15% | 92.38% | 94.23% | 93.11% |  | 0.91 | 0.97 | 0.99 | 1 | Platinum | 09/09/2015
Artesyn Embedded Technologies | MC1200B4-3-3R1-02 | 1U | 230V Internal | 1200 |  |  |  | 88.15% | 92.38% | 94.23% | 93.11% |  | 0.91 | 0.97 | 0.99 | 1 | Platinum | 09/09/2015
Artesyn Embedded Technologies | MC1200B4-3-4R1-02 | 1U | 230V Internal | 1200 |  |  |  | 88.15% | 92.38% | 94.23% | 93.11% |  | 0.91 | 0.97 | 0.99 | 1 | Platinum | 09/09/2015
Chicony Power | R15-800P1A | 2U | 230V Internal | 800 |  |  |  | 86.29% | 90.32% | 92.73% | 91.34% |  | 0.87 | 0.95 | 0.99 | 1 | Gold | 03/09/2015
AcBel Polytech Inc. | FSE023 | 1U | 230V Internal | 1600 |  |  |  | 88.1% | 92.45% | 94.44% | 92.83% |  | 0.95 | 0.99 | 0.99 | 1 | Platinum | 02/09/2015
AcBel Polytech Inc. | R1CA2801A | 1U | 230V Internal | 800 |  |  |  | 87.52% | 92.14% | 94.68% | 92.84% |  | 0.89 | 0.93 | 0.96 | 0.99 | Platinum | 01/09/2015
AcBel Polytech Inc. | FSE052 | 1U | 230V Internal | 800 |  |  |  | 87.52% | 92.14% | 94.68% | 92.84% |  | 0.89 | 0.93 | 0.96 | 0.99 | Platinum | 01/09/2015
ABB Inc. | CP3500AC54TE | 1U | 230V Internal | 3500 |  |  |  | 92.11% | 95.31% | 96.01% | 94.41% |  | 0.93 | 0.96 | 0.99 | 1 | Titanium | 01/09/2015
Hewlett Packard Enterprise | 765877-301 | 1U | 230V Internal | 2650 |  |  |  | 95.02% | 95.99% | 96.09% | 94.69% |  | 0.97 | 0.99 | 1 | 1 | Titanium | 31/08/2015
Lite-On Technology Corporation | PS-2551-5LQ1 | EPS12V | 230V Internal | 550 |  |  |  | 88.5% | 92.37% | 94.12% | 92.46% |  | 0.87 | 0.96 | 0.99 | 1 | Platinum | 27/08/2015
Delta Electronics, Inc. | AWF-2DC-3000W-240V xx | 1U | 230V Internal | 3000 |  |  |  | 89.63% | 92.9% | 94.42% | 93.51% |  | 0.93 | 0.98 | 0.99 | 1 | Platinum | 27/08/2015
Delta Electronics, Inc. | AWF-2DC-1200W-T | 1U | 230V Internal | 1200 |  |  |  | 92.48% | 95.18% | 96.16% | 95.13% |  | 0.88 | 0.97 | 0.99 | 1 | Titanium | 27/08/2015
Dell | D2000E-S2 | 2U | 230V Internal | 2000 |  |  |  | 90.28% | 93.36% | 94.17% | 91.64% |  | 0.97 | 0.99 | 1 | 1 | Platinum | 26/08/2015
Huawei Technologies Co., Ltd. | PHD800D1205-CE | 2U | 230V Internal | 800 |  |  |  | 85.82% | 92.05% | 94.11% | 92.41% |  | 0.78 | 0.93 | 0.99 | 1 | Platinum | 19/08/2015
3Y Power Technology | YM-2851V | 1U | 230V Internal | 850 |  |  |  | 87.74% | 92.07% | 94% | 92.63% |  | 0.88 | 0.95 | 0.97 | 0.98 | Platinum | 04/08/2015
Lite-On Technology Corporation | PS-2401-1SA5 | Other | 230V Internal | 400 |  |  |  | 82.83% | 89.01% | 92.09% | 91.63% |  | 0.75 | 0.89 | 0.97 | 0.99 | Gold | 03/08/2015
Lite-On Technology Corporation | PS-2401-1SA9 | Custom | 230V Internal | 400 |  |  |  | 82.83% | 89.01% | 92.09% | 91.63% |  | 0.75 | 0.89 | 0.97 | 0.99 | Gold | 03/08/2015
Lite-On Technology Corporation | PS-2401-1SA6 | Other | 230V Internal | 400 |  |  |  | 82.83% | 89.01% | 92.09% | 91.63% |  | 0.75 | 0.89 | 0.97 | 0.99 | Gold | 03/08/2015
Lite-On Technology Corporation | PS-2401-1S6 | Other | 230V Internal | 400 |  |  |  | 82.83% | 89.01% | 92.09% | 91.63% |  | 0.75 | 0.89 | 0.97 | 0.99 | Gold | 03/08/2015
Cisco Systems, Inc. | PS-2401-1S4 | Other | 230V Internal | 400 |  |  |  | 82.83% | 89.01% | 92.09% | 91.63% |  | 0.75 | 0.89 | 0.97 | 0.99 | Gold | 03/08/2015
Cisco Systems, Inc. | PS-2401-1SA-LF | Other | 230V Internal | 400 |  |  |  | 82.83% | 89.01% | 92.09% | 91.63% |  | 0.75 | 0.89 | 0.97 | 0.99 | Gold | 03/08/2015
Cisco Systems, Inc. | PS-2401-1SA1 | Other | 230V Internal | 400 |  |  |  | 82.83% | 89.01% | 92.09% | 91.63% |  | 0.75 | 0.89 | 0.97 | 0.99 | Gold | 03/08/2015
Cisco Systems, Inc. | PS-2401-1SA3 | Other | 230V Internal | 400 |  |  |  | 82.83% | 89.01% | 92.09% | 91.63% |  | 0.75 | 0.89 | 0.97 | 0.99 | Gold | 03/08/2015
Cisco Systems, Inc. | PS-2401-1S-LF | Other | 230V Internal | 400 |  |  |  | 82.83% | 89.01% | 92.09% | 91.63% |  | 0.75 | 0.89 | 0.97 | 0.99 | Gold | 03/08/2015
Cisco Systems, Inc. | PS-2401-1SA2 | Other | 230V Internal | 400 |  |  |  | 82.83% | 89.01% | 92.09% | 91.63% |  | 0.75 | 0.89 | 0.97 | 0.99 | Gold | 03/08/2015
Cisco Systems, Inc. | PS-2401-1SA4 | Other | 230V Internal | 400 |  |  |  | 82.83% | 89.01% | 92.09% | 91.63% |  | 0.75 | 0.89 | 0.97 | 0.99 | Gold | 03/08/2015
3Y Power Technology | YM-2451Q | 1U | 230V Internal | 450 |  |  |  | 85.4% | 91.09% | 94.06% | 93.62% |  | 0.77 | 0.87 | 0.95 | 0.98 | Platinum | 03/08/2015
Chicony Power | R14-1K2P2AA | 1U | 230V Internal | 1200 |  |  |  | 88.87% | 91.95% | 94.31% | 93.39% |  | 0.94 | 0.98 | 0.99 | 1 | Platinum | 30/07/2015
Chicony Power | R12-1K6P2D | 1U | 230V Internal | 1600 |  |  |  | 88.7% | 91.93% | 94.27% | 92.73% |  | 0.96 | 0.98 | 1 | 1 | Platinum | 29/07/2015
Cisco Systems, Inc. | SPACSCO-50G | Other | 230V Internal | 2000 |  |  |  | 90.44% | 93.65% | 94.6% | 92.78% |  | 0.85 | 0.95 | 1 | 1 | Platinum | 22/07/2015
Cisco Systems, Inc. | SPACSCO-51G | Other | 230V Internal | 2000 |  |  |  | 90.44% | 93.65% | 94.6% | 92.78% |  | 0.85 | 0.95 | 1 | 1 | Platinum | 22/07/2015
Cisco Systems, Inc. | PET2000-12-074NACS373 | Other | 230V Internal | 2000 |  |  |  | 90.44% | 93.65% | 94.6% | 92.78% |  | 0.85 | 0.95 | 1 | 1 | Platinum | 22/07/2015
Cisco Systems, Inc. | PET2000-12-074NACS354 | Other | 230V Internal | 2000 |  |  |  | 90.44% | 93.65% | 94.6% | 92.78% |  | 0.85 | 0.95 | 1 | 1 | Platinum | 22/07/2015
Bel Power Solutions | PET1600-12-074NA | Other | 230V Internal | 1600 |  |  |  | 88.63% | 92.78% | 94.29% | 92.97% |  | 0.84 | 0.92 | 0.99 | 1 | Platinum | 22/07/2015
Bel Power Solutions | PET2000-12-074RA | Custom | 230V Internal | 2000 |  |  |  | 90.44% | 93.65% | 94.6% | 92.78% |  | 0.85 | 0.95 | 1 | 1 | Platinum | 22/07/2015
Bel Power Solutions | PET2000-12-074NA | Other | 230V Internal | 2000 |  |  |  | 90.44% | 93.65% | 94.6% | 92.78% |  | 0.85 | 0.95 | 1 | 1 | Platinum | 22/07/2015
Cisco Systems, Inc. | 4.2018e+17 | Other | 230V Internal | 2000 |  |  |  | 90.44% | 93.65% | 94.6% | 92.78% | [5 empty] | Platinum | 22/07/2015
Lite-On Technology Corporation | PS-2142-5Q | 1U | 230V Internal | 1400 |  |  |  | 87.93% | 91.08% | 94.22% | 92.45% |  | 0.91 | 0.93 | 0.99 | 0.99 | Platinum | 02/07/2015
Lite-On Technology Corporation | PS-2801-6LS | 1U | 230V Internal | 800 |  |  |  | 86.69% | 91.69% | 94.85% | 93.28% |  | 0.84 | 0.94 | 0.98 | 0.99 | Platinum | 02/07/2015
Lite-On Technology Corporation | PS-2551-5L | 1U | 230V Internal | 550 |  |  |  | 89.19% | 93.06% | 94.22% | 92.14% |  | 0.86 | 0.95 | 0.97 | 0.99 | Platinum | 01/07/2015
Great Wall Power Supply Technology Co., Ltd. | GW-CRPS1200 | CRPS | 230V Internal | 1200 |  |  |  | 88.58% | 93.35% | 94.36% | 92.7% |  | 0.77 | 0.85 | 0.94 | 0.97 | Platinum | 01/07/2015
Cisco Systems, Inc. | 700-013900-0000 | 1U | 230V Internal | 3551 |  |  |  | 94.74% | 95.45% | 96.14% | 95.02% |  | 0.92 | 0.98 | 0.99 | 1 | Titanium | 26/06/2015
Cisco Systems, Inc. | 700-013900-0400 | 1U | 230V Internal | 3551 |  |  |  | 94.74% | 95.45% | 96.14% | 95.02% |  | 0.92 | 0.98 | 0.99 | 1 | Titanium | 26/06/2015
Cisco Systems, Inc. | 700-013900-0100 | 1U | 230V Internal | 3551 |  |  |  | 94.74% | 95.45% | 96.14% | 95.02% |  | 0.92 | 0.98 | 0.99 | 1 | Titanium | 26/06/2015
Cisco Systems, Inc. | 700-013900-0200 | 1U | 230V Internal | 3551 |  |  |  | 94.74% | 95.45% | 96.14% | 95.02% |  | 0.92 | 0.98 | 0.99 | 1 | Titanium | 26/06/2015
Cisco Systems, Inc. | 700-013900-0300 | 1U | 230V Internal | 3551 |  |  |  | 94.74% | 95.45% | 96.14% | 95.02% |  | 0.92 | 0.98 | 0.99 | 1 | Titanium | 26/06/2015
Artesyn Embedded Technologies | 700-014221-0000 | 1U | 230V Internal | 3551 |  |  |  | 94.74% | 95.45% | 96.14% | 95.02% |  | 0.92 | 0.98 | 0.99 | 1 | Titanium | 26/06/2015
Solu-M Co., Ltd. | PSSF222201A | 1U | 230V Internal | 2130 |  |  |  | 90.3% | 93.3% | 94.28% | 92.34% |  | 0.93 | 0.97 | 1 | 1 | Platinum | 22/06/2015
Intel | FXX2130PCRPS | 1U | 230V Internal | 2130 |  |  |  | 90.3% | 93.3% | 94.28% | 92.34% |  | 0.93 | 0.97 | 1 | 1 | Platinum | 22/06/2015
Super Micro Computer Inc. | PWS-407P-1R | 1U | 230V Internal | 400 |  |  |  | 85.64% | 92.05% | 94.43% | 93.17% |  | 0.79 | 0.91 | 0.98 | 1 | Platinum | 19/06/2015
Huawei Technologies Co., Ltd. | PAC800D1205-CE | 2U | 230V Internal | 800 |  |  |  | 85.61% | 91.92% | 94.2% | 92.5% |  | 0.77 | 0.93 | 0.99 | 1 | Platinum | 19/06/2015
Compuware Technology Inc. | CDR-4011-1Mx | 1U | 230V Internal | 400 |  |  |  | 85.64% | 92.05% | 94.43% | 93.17% |  | 0.79 | 0.91 | 0.98 | 1 | Platinum | 19/06/2015
Fujitsu | FSE013-200G | 1U | 230V Internal | 2400 |  |  |  | 87.9% | 92.67% | 94.54% | 93.14% |  | 0.93 | 0.96 | 0.99 | 1 | Platinum | 18/06/2015
Fujitsu | A3C40178716 | 1U | 230V Internal | 1200 |  |  |  | 90.35% | 93.61% | 94.33% | 91.69% |  | 0.88 | 0.95 | 0.99 | 1 | Platinum | 18/06/2015
Etasis | EFRP-S400C | 1U | 230V Internal | 400 |  |  |  | 83.98% | 89.3% | 90.63% | 89.39% |  | 0.69 | 0.85 | 0.96 | 0.99 | Silver | 16/06/2015
Dell | D250E-S0 | 1U | 230V Internal | 250 |  |  |  | 79.55% | 85.84% | 89.23% | 89.45% |  | 0.68 | 0.86 | 0.97 | 0.98 | Silver | 12/06/2015
Dell | D350E-S3 | 2U | 230V Internal | 350 |  |  |  | 83.23% | 87.86% | 89.85% | 89% |  | 0.77 | 0.91 | 0.98 | 0.99 | Silver | 12/06/2015
Zippy Technology Corp. | KIN-2AB0K2 | 1U | 230V Internal | 1200 |  |  |  | 89.03% | 92.87% | 94.27% | 92.81% |  | 0.82 | 0.91 | 0.97 | 0.98 | Platinum | 11/06/2015
AcBel Polytech Inc. | R1BA2451B | Other | 230V Internal | 450 |  |  |  | 81.32% | 89.12% | 93.67% | 93.84% |  | 0.73 | 0.88 | 0.95 | 0.98 | Gold | 11/06/2015
AcBel Polytech Inc. | R1BA2651B | Other | 230V Internal | 650 |  |  |  | 78.8% | 90.52% | 94.05% | 92.91% |  | 0.84 | 0.9 | 0.97 | 0.99 | Platinum | 11/06/2015
Lite-On Technology Corporation | PS-2162-1Q | 1U | 230V Internal | 1600 |  |  |  | 88.71% | 92.31% | 94.06% | 91.5% |  | 0.94 | 0.97 | 0.99 | 0.98 | Platinum | 10/06/2015
Lite-On Technology Corporation | PS-2551-1L-LF | EPS12V | 230V Internal | 550 |  |  |  | 86.82% | 91.02% | 94.06% | 92.14% |  | 0.89 | 0.95 | 0.97 | 0.99 | Platinum | 10/06/2015
3Y Power Technology | YM-2401Q | 1U | 230V Internal | 400 |  |  |  | 87.8% | 91% | 94.44% | 93.23% |  | 0.85 | 0.94 | 0.98 | 1 | Platinum | 28/05/2015
Lite-On Technology Corporation | PS-2551-7L | 1U | 230V Internal | 550 |  |  |  | 84.65% | 91.7% | 94.38% | 93.18% |  | 0.86 | 0.94 | 0.98 | 0.99 | Platinum | 21/05/2015
Lite-On Technology Corporation | PS-2551-7D | 1U | 230V Internal | 550 |  |  |  | 84.65% | 91.7% | 94.38% | 93.18% |  | 0.86 | 0.94 | 0.98 | 0.99 | Platinum | 21/05/2015
Lite-On Technology Corporation | PS-2551-7Q | 1U | 230V Internal | 550 |  |  |  | 84.65% | 91.7% | 94.38% | 93.18% |  | 0.86 | 0.94 | 0.98 | 0.99 | Platinum | 21/05/2015
Lite-On Technology Corporation | PS-2162-1L | 1U | 230V Internal | 1600 |  |  |  | 89.81% | 92.48% | 94.14% | 91.48% |  | 0.94 | 0.97 | 0.99 | 0.98 | Platinum | 21/05/2015
Delta Electronics, Inc. | DPS-500WB-2 XX | 1U | 230V Internal | 450 |  |  |  | 82.27% | 89.45% | 92.3% | 91.48% |  | 0.92 | 0.97 | 0.99 | 1 | Gold | 21/05/2015
Dell | PS-2162-1D | 1U | 230V Internal | 1600 |  |  |  | 89.81% | 92.48% | 94.14% | 91.48% |  | 0.94 | 0.97 | 0.99 | 0.98 | Platinum | 21/05/2015
Great Wall Power Supply Technology Co., Ltd. | GW-ERP1U1400C-SG | Other | 230V Internal | 1400 |  |  |  | 88.38% | 92.48% | 94.69% | 93.87% |  | 0.88 | 0.95 | 0.98 | 0.99 | Platinum | 21/05/2015
Lite-On Technology Corporation | PS-2142-5L | 1U | 230V Internal | 1400 |  |  |  | 88.95% | 91.52% | 94.36% | 92.75% |  | 0.91 | 0.93 | 0.99 | 0.99 | Platinum | 14/05/2015
AcBel Polytech Inc. | FSE028 | 1U | 230V Internal | 400 |  |  |  | 90.5% | 93.42% | 94.63% | 93.53% |  | 0.84 | 0.96 | 0.99 | 1 | Platinum | 07/05/2015
AcBel Polytech Inc. | FSE012 | 1U | 230V Internal | 700 |  |  |  | 91.53% | 93.76% | 94.56% | 93.24% |  | 0.87 | 0.93 | 0.99 | 1 | Platinum | 07/05/2015
Cisco Systems, Inc. | 700-013951-0300 | 1U | 230V Internal | 1230 |  |  |  | 88.31% | 92.39% | 94.13% | 93.05% |  | 0.88 | 0.95 | 0.99 | 1 | Platinum | 30/04/2015
Cisco Systems, Inc. | 700-013951-0200 | 1U | 230V Internal | 1230 |  |  |  | 88.31% | 92.39% | 94.13% | 93.05% |  | 0.88 | 0.95 | 0.99 | 1 | Platinum | 30/04/2015
Cisco Systems, Inc. | 700-013951-0100 | 1U | 230V Internal | 1230 |  |  |  | 88.31% | 92.39% | 94.13% | 93.05% |  | 0.88 | 0.95 | 0.99 | 1 | Platinum | 30/04/2015
Murata | D1U86P-W-1600-12-HB4DC | 1U | 230V Internal | 1600 |  |  |  | 87.67% | 92.22% | 94.26% | 92.66% |  | 0.95 | 0.96 | 0.99 | 1 | Platinum | 29/04/2015
Murata | D1U86P-W-1600-12-HB3DC | 1U | 230V Internal | 1600 |  |  |  | 87.8% | 92.32% | 94.32% | 92.81% |  | 0.95 | 0.96 | 0.99 | 1 | Platinum | 28/04/2015
Seagate Systems Ltd | XP-PSU01-1440-AC | Other | 230V Internal | 1440 |  |  |  | 89.13% | 92.97% | 94.17% | 92.34% |  | 0.85 | 0.93 | 0.98 | 0.99 | Platinum | 23/04/2015
Lite-On Technology Corporation | PS-2252-6Q-LF | 1U | 230V Internal | 2500 |  |  |  | 86.64% | 93.41% | 94.34% | 92.25% |  | 0.94 | 0.98 | 1 | 1 | Platinum | 23/04/2015
Eastern Co.,Ltd | ES-1300A | 1U | 230V Internal | 1300 |  |  |  | 89.08% | 92.97% | 94.2% | 92.12% |  | 0.87 | 0.95 | 0.99 | 1 | Platinum | 23/04/2015
Lenovo | PS-2801-1L1-LF | 1U | 230V Internal | 800 |  |  |  | 87.99% | 92.25% | 94.28% | 92.73% |  | 0.79 | 0.93 | 0.98 | 0.99 | Platinum | 16/04/2015
Delta Electronics, Inc. | DPS-770GB X | 1U | 230V Internal | 770 |  |  |  | 83.52% | 92.5% | 94.03% | 91.03% |  | 0.93 | 0.97 | 0.99 | 1 | Platinum | 15/04/2015
Dell | D1100E-S1 | 1U | 230V Internal | 1100 |  |  |  | 90.1% | 93.66% | 95.16% | 94.01% |  | 0.89 | 0.96 | 0.99 | 1 | Platinum | 13/04/2015
Kintron Electronics Co.,Ltd | UB1-G500P | 1U | 230V Internal | 500 |  |  |  | 80.95% | 89.31% | 92.59% | 91.64% |  | 0.71 | 0.86 | 0.96 | 0.98 | Gold | 10/04/2015
Dell | D1100E-S2 | 1U | 230V Internal | 1100 |  |  |  | 90.3% | 93.77% | 95.11% | 93.95% |  | 0.9 | 0.97 | 0.99 | 1 | Platinum | 09/04/2015
Dell | D750E-S10 | 1U | 230V Internal | 750 |  |  |  | 86.3% | 93.58% | 94.57% | 93.16% |  | 0.94 | 0.97 | 0.99 | 1 | Platinum | 08/04/2015
Dell | D750E-S9 | 1U | 230V Internal | 750 |  |  |  | 90.33% | 93.7% | 94.67% | 93.26% |  | 0.93 | 0.97 | 0.99 | 1 | Platinum | 06/04/2015
Lite-On Technology Corporation | PS-6301-09 | ATX12V | 230V Internal | 300 |  |  |  | 79.84% | 85.94% | 88.6% | 86.12% |  | 0.74 | 0.86 | 0.95 | 0.97 | Bronze | 03/04/2015
Huawei Technologies Co., Ltd. | PAC2000S54-CE | 2U | 230V Internal | 2000 |  |  |  | 91.78% | 95.14% | 96.19% | 95.32% |  | 0.91 | 0.96 | 0.99 | 0.99 | Titanium | 26/03/2015
Delta Electronics, Inc. | DPS-800AB-16 X | 1U | 230V Internal | 800 |  |  |  | 87.1% | 93.81% | 94.27% | 91.56% |  | 0.91 | 0.97 | 0.99 | 1 | Platinum | 26/03/2015
Chicony Power | R14-585P1A | 1U | 230V Internal | 595 |  |  |  | 86.53% | 90.84% | 94.27% | 90.31% |  | 0.71 | 0.88 | 0.97 | 0.99 | Gold | 26/03/2015
Delta Electronics, Inc. | AHF-2DC-6000W | 1U | 230V Internal | 6000 |  |  |  | 82.85% | 91.53% | 95.02% | 94.47% |  |  |  | 1 | 1 | Platinum | 24/03/2015
Lenovo | PS-2751-3L1-LF | 1U | 230V Internal | 750 |  |  |  | 88.91% | 92.23% | 94.66% | 92.89% |  | 0.91 | 0.95 | 0.99 | 1 | Platinum | 18/03/2015
Lenovo | PSSF132201A | 1U | 230V Internal | 1300 |  |  |  | 92.54% | 95.26% | 96% | 94.13% |  | 0.87 | 0.94 | 0.99 | 0.99 | Platinum | 18/03/2015
Delta Electronics, Inc. | TDPS-1000AB A | 2U | 230V Internal | 928 |  |  |  | 82.5% | 90.56% | 92.71% | 90.85% |  | 0.78 | 0.91 | 0.98 | 0.99 | Gold | 12/03/2015
SilverStone Technology Inc. | SST-GM600-G | 1U | 230V Internal | 600 |  |  |  | 83.77% | 89.39% | 92.47% | 91.94% |  | 0.69 | 0.87 | 0.97 | 0.99 | Gold | 11/03/2015
Delta Electronics, Inc. | TDPS-595AB A | 2U | 230V Internal | 573 |  |  |  | 77.99% | 88.1% | 92% | 91.03% |  | 0.63 | 0.81 | 0.95 | 0.98 | Gold | 11/03/2015
Delta Electronics, Inc. | TDPS-595AB B | 2U | 230V Internal | 573 |  |  |  | 77.99% | 88.1% | 92% | 91.03% |  | 0.63 | 0.81 | 0.95 | 0.98 | Gold | 11/03/2015
SilverStone Technology Inc. | SST-GM500-G | 1U | 230V Internal | 500 |  |  |  | 82.3% | 88.64% | 92.3% | 91.72% |  | 0.65 | 0.84 | 0.96 | 0.98 | Gold | 10/03/2015
SilverStone Technology Inc. | SST-GM400-S | 1U | 230V Internal | 400 |  |  |  | 79.46% | 86.39% | 91.26% | 91.58% |  | 0.49 | 0.71 | 0.92 | 0.97 | Silver | 09/03/2015
Zippy Technology Corp. | M1D-2800V | 1U | 230V Internal | 800 |  |  |  | 84.36% | 90.23% | 95.04% | 92.86% |  | 0.76 | 0.93 | 0.98 | 0.99 | Platinum | 06/03/2015
Zippy Technology Corp. | M1D-2500G | 1U | 230V Internal | 500 |  |  |  | 87.28% | 92.33% | 94.63% | 93.8% |  | 0.62 | 0.83 | 0.96 | 0.98 | Platinum | 06/03/2015
Hewlett Packard Enterprise | 765877-101 | 1U | 230V Internal | 2650 |  |  |  | 93.88% | 95.64% | 96% | 94.12% |  | 0.96 | 0.98 | 1 | 1 | Titanium | 05/03/2015
Bel Power Solutions | PET800-12-074NA311 | 1U | 230V Internal | 800 |  |  |  | 88.32% | 92.29% | 94.44% | 93.78% |  | 0.78 | 0.91 | 0.98 | 0.99 | Platinum | 05/03/2015
Bel Power Solutions | PET800-12-074RA | 1U | 230V Internal | 800 |  |  |  | 88.32% | 92.29% | 94.44% | 93.78% |  | 0.78 | 0.91 | 0.98 | 0.99 | Platinum | 05/03/2015
Bel Power Solutions | PET800-12-074NA313 | 1U | 230V Internal | 800 |  |  |  | 88.32% | 92.29% | 94.44% | 93.78% |  | 0.78 | 0.91 | 0.98 | 0.99 | Platinum | 05/03/2015
Bel Power Solutions | PET800-12-074NA | 1U | 230V Internal | 800 |  |  |  | 88.32% | 92.29% | 94.44% | 93.78% |  | 0.78 | 0.91 | 0.98 | 0.99 | Platinum | 05/03/2015
Lite-On Technology Corporation | PS-2801-4H-LF | 1U | 230V Internal | 800 |  |  |  | 86.95% | 91.52% | 94.03% | 91.58% |  | 0.85 | 0.93 | 0.99 | 0.99 | Platinum | 25/02/2015
Delta Electronics, Inc. | DPS-1600AB-1 A | 1U | 230V Internal | 1600 |  |  |  | 86.38% | 93.53% | 94.13% | 91.44% |  | 0.98 | 0.99 | 1 | 1 | Platinum | 25/02/2015
Artesyn Embedded Technologies | MC750A4-3-XXX | 1U | 230V Internal | 750 |  |  |  | 88.38% | 92.1% | 94.14% | 91.88% |  | 0.89 | 0.96 | 0.99 | 1 | Platinum | 25/02/2015
Lenovo | DPS-1500AB-2 A | 1U | 230V Internal | 1500 |  |  |  | 92.23% | 94.28% | 94.38% | 92.11% |  | 0.96 | 0.97 | 1 | 1 | Platinum | 24/02/2015
Lenovo | FSE018 | 1U | 230V Internal | 1300 |  |  |  | 93.85% | 95.74% | 96.17% | 94.48% |  | 0.96 | 0.99 | 0.99 | 0.99 | Titanium | 12/02/2015
Delta Electronics, Inc. | DPS-850AB-3 X | 1U | 230V Internal | 850 |  |  |  | 93.7% | 95.78% | 96.14% | 94.75% |  | 0.84 | 0.94 | 0.99 | 1 | Platinum | 12/02/2015
Dell | Z2000E-S1 | 1U | 230V Internal | 2000 |  |  |  | 91.61% | 94.25% | 94.15% | 91.6% |  | 0.94 | 0.97 | 0.99 | 1 | Platinum | 12/02/2015
Artesyn Embedded Technologies | MC2000B4-3-R1-02 | 1U | 230V Internal | 2000 |  |  |  | 91.61% | 94.25% | 94.15% | 91.6% |  | 0.94 | 0.97 | 0.99 | 1 | Platinum | 12/02/2015
Artesyn Embedded Technologies | MC2000B4-3-R-02 | 1U | 230V Internal | 2000 |  |  |  | 91.61% | 94.25% | 94.15% | 91.6% |  | 0.94 | 0.97 | 0.99 | 1 | Platinum | 12/02/2015
Artesyn Embedded Technologies | DS2000SPE-3 | 1U | 230V Internal | 2000 |  |  |  | 91.61% | 94.25% | 94.15% | 91.6% |  | 0.94 | 0.97 | 0.99 | 1 | Platinum | 12/02/2015
Zippy Technology Corp. | KIN-2A00V | 1U | 230V Internal | 1000 |  |  |  | 83.88% | 89.72% | 92.14% | 89.25% |  | 0.92 | 0.97 | 0.99 | 0.99 | Gold | 11/02/2015
Zippy Technology Corp. | KIN-2C00V | 1U | 230V Internal | 1200 |  |  |  | 85.92% | 90.66% | 92.01% | 87.63% |  | 0.94 | 0.98 | 0.99 | 0.99 | Silver | 11/02/2015
Super Micro Computer Inc. | PWS-2K01A-BR | 2U | 230V Internal | 2000 |  |  |  | 93.03% | 94.79% | 96.14% | 94.05% |  | 0.93 | 0.97 | 1 | 1 | Titanium | 11/02/2015
Compuware Technology Inc. | CPR-2027-1M1 | 2U | 230V Internal | 2000 |  |  |  | 93.03% | 94.79% | 96.14% | 94.05% |  | 0.93 | 0.97 | 1 | 1 | Titanium | 11/02/2015
3Y Power Technology | YM-2122H | 2U | 230V Internal | 1200 |  |  |  | 88.97% | 92.83% | 94.09% | 91.86% |  | 0.88 | 0.94 | 0.98 | 0.99 | Platinum | 06/02/2015
FSP Technology Inc. | FSP1300-21HM | 1U | 230V Internal | 1300 | 1.98 |  | 83.35 | 90.51% | 94.35% | 96.20% | 95.19% | 0.7981 | 0.918 | 0.9648 | 0.9924 | 0.9984 | Titanium | 21/01/2015
FSP Technology Inc. | FSP450-20RGGBB1 | PS2 Redundant | 230V Internal | 450 |  |  |  | 83.52% | 89.24% | 92.13% | 91.6% |  | 0.69 | 0.91 | 0.97 | 0.99 | Gold | 19/12/2014
FSP Technology Inc. | FSP520-20RGGBB1 | PS2 Redundant | 230V Internal | 520 |  |  |  | 83.8% | 89.89% | 92.25% | 91.62% |  | 0.84 | 0.93 | 0.98 | 0.99 | Gold | 19/12/2014
Dell | D2000E-S0 | 1U | 230V Internal | 2000 |  |  |  | 89.58% | 93.38% | 94.2% | 91.34% |  | 0.97 | 0.99 | 1 | 1 | Platinum | 11/12/2014
Bel Power Solutions | TET2000-12-086NA | 1U | 230V Internal | 2000 |  |  |  | 93.63% | 95.66% | 96.27% | 94.64% |  | 0.89 | 0.96 | 0.99 | 1 | Titanium | 11/12/2014
Bel Power Solutions | PET750-12-050NA | Other | 230V Internal | 759 |  |  |  | 88.94% | 92.65% | 94.59% | 93.74% |  | 0.85 | 0.94 | 0.98 | 0.98 | Platinum | 09/12/2014
Bel Power Solutions | PET750-12-050RA | Other | 230V Internal | 759 |  |  |  | 88.94% | 92.65% | 94.59% | 93.74% |  | 0.85 | 0.94 | 0.98 | 0.98 | Platinum | 09/12/2014
Super Micro Computer Inc. | PWS-1K03A-1R | 1U | 230V Internal | 1000 |  |  |  | 90.42% | 94.73% | 96.37% | 94.91% |  | 0.83 | 0.93 | 0.98 | 0.99 | Titanium | 04/12/2014
Super Micro Computer Inc. | PWS-1K23A-1R | 1U | 230V Internal | 1200 |  |  |  | 91.79% | 95.21% | 96.37% | 94.62% |  | 0.86 | 0.95 | 0.98 | 0.99 | Titanium | 04/12/2014
Hewlett Packard Enterprise | 745711-201 | ATX12V | 230V Internal | 900 |  |  |  | 88.86% | 92.33% | 94.19% | 92.31% |  | 0.92 | 0.97 | 0.99 | 1 | Platinum | 04/12/2014
Compuware Technology Inc. | CPR-1021-7M1 | 1U | 230V Internal | 1000 |  |  |  | 90.42% | 94.73% | 96.37% | 94.91% |  | 0.83 | 0.93 | 0.98 | 0.99 | Platinum | 04/12/2014
Compuware Technology Inc. | CPR-1221-8M1 | 1U | 230V Internal | 1200 |  |  |  | 91.79% | 95.21% | 96.37% | 94.62% |  | 0.86 | 0.95 | 0.98 | 0.99 | Titanium | 04/12/2014
3Y Power Technology | YM-2401R | 1U | 230V Internal | 350 |  |  |  | 79.02% | 86.19% | 89.65% | 87.25% |  | 0.67 | 0.79 | 0.92 | 0.95 | Silver | 04/12/2014
Delta Electronics, Inc. | AHF-2DC-3000W-S | 1U | 230V Internal | 3000 |  |  |  | 88.79% | 94.29% | 94.56% | 92.17% |  | 0.94 | 0.98 | 0.99 | 1 | Platinum | 25/11/2014
AcBel Polytech Inc. | SGC010 | 2U | 230V Internal | 595 |  |  |  | 78.41% | 86.34% | 91.61% | 91.76% |  | 0.74 | 0.84 | 0.95 | 0.98 | Silver | 25/11/2014
Zippy Technology Corp. | M1R-2500G | 1U | 230V Internal | 500 |  |  |  | 87.79% | 92.87% | 94.66% | 94.1% |  | 0.65 | 0.76 | 0.91 | 0.96 | Platinum | 24/11/2014
Artesyn Embedded Technologies | 7001540-J000 | 2U | 230V Internal | 573 |  |  |  | 77.41% | 86.29% | 90.74% | 90.22% |  | 0.76 | 0.89 | 0.98 | 0.99 | Silver | 24/11/2014
Zippy Technology Corp. | M1Y-2302G | 1U | 230V Internal | 300 |  |  |  | 85.99% | 91.32% | 93% | 90.42% |  | 0.77 | 0.78 | 0.98 | 0.99 | Gold | 20/11/2014
Zippy Technology Corp. | M1Y-2152V | 1U | 230V Internal | 150 |  |  |  | 73.17% | 83.02% | 91.08% | 92.59% |  | 0.5 | 0.45 | 0.95 | 0.99 | Bronze | 20/11/2014
Hewlett Packard Enterprise | 723595-201 | 1U | 230V Internal | 500 |  |  |  | 88.34% | 92.03% | 94.32% | 93.04% |  | 0.93 | 0.96 | 0.99 | 1 | Platinum | 17/11/2014
Hewlett Packard Enterprise | 733428-401 | 1U | 230V Internal | 1400 |  |  |  | 89.84% | 93.18% | 94.28% | 91.98% |  | 0.83 | 0.93 | 0.96 | 0.99 | Platinum | 17/11/2014
Delta Electronics, Inc. | DPS-1200AB-8 A | 1U | 230V Internal | 1200 |  |  |  | 85.38% | 92.87% | 94.38% | 91.82% |  | 0.9 | 0.95 | 0.98 | 1 | Platinum | 10/11/2014
Eastern Co.,Ltd | CA05954-3260 | 1U | 230V Internal | 1320 |  |  |  | 82.31% | 90.96% | 92.93% | 90.47% |  | 0.91 | 0.97 | 0.99 | 1 | Gold | 30/10/2014
Avaya | 700-013146-1000 | Other | 230V Internal | 1400 |  |  |  | 85.51% | 90.11% | 92.95% | 92.74% |  | 0.91 | 0.96 | 0.99 | 1 | Gold | 30/10/2014
Avaya | 700-013146-0000 | Other | 230V Internal | 1400 |  |  |  | 85.51% | 90.11% | 92.95% | 92.74% |  | 0.91 | 0.96 | 0.99 | 1 | Gold | 30/10/2014
Artesyn Embedded Technologies | 700-013146-2000 | Other | 230V Internal | 1400 |  |  |  | 85.51% | 90.11% | 92.95% | 92.74% |  | 0.91 | 0.96 | 0.99 | 1 | Gold | 30/10/2014
Artesyn Embedded Technologies | 700-013146-3000 | Other | 230V Internal | 1400 |  |  |  | 85.51% | 90.11% | 92.95% | 92.74% |  | 0.91 | 0.96 | 0.99 | 1 | Gold | 30/10/2014
AcBel Polytech Inc. | SGC002 | 2U | 230V Internal | 1000 |  |  |  | 82.26% | 89.33% | 92.24% | 90.88% |  | 0.85 | 0.92 | 0.97 | 0.99 | Gold | 29/10/2014
Zippy Technology Corp. | M1Y-2222G | 1U | 230V Internal | 220 |  |  |  | 84.92% | 90.39% | 92.98% | 93.62% |  | 0.73 | 0.85 | 0.96 | 0.99 | Gold | 21/10/2014
Zippy Technology Corp. | M1Y-2302K | 1U | 230V Internal | 300 |  |  |  | 91.17% | 93.76% | 94.72% | 94.14% |  | 0.81 | 0.88 | 0.96 | 0.99 | Platinum | 21/10/2014
ABB Inc. | SP810 | 1U | 230V Internal | 800 |  |  |  | 83.86% | 92.34% | 94.52% | 93.52% |  | 0.84 | 0.92 | 0.97 | 0.99 | Platinum | 21/10/2014
3Y Power Technology | YM-2301R | 1U | 230V Internal | 300 |  |  |  | 76.72% | 85.99% | 89.85% | 88.27% |  | 0.7 | 0.81 | 0.91 | 0.95 | Silver | 16/10/2014
Dell | D3000E-S0 | Custom | 230V Internal | 2900 |  |  |  | 94.41% | 95.5% | 95.64% | 93.64% |  | 0.97 | 0.99 | 0.98 | 0.99 | Platinum | 10/10/2014
3Y Power Technology | YM-2701Q | 1U | 230V Internal | 700 |  |  |  | 88.74% | 92.71% | 94.52% | 93.13% |  | 0.86 | 0.94 | 0.99 | 1 | Platinum | 06/10/2014
Solu-M Co., Ltd. | PSSF851201A | 1U | 230V Internal | 850 |  |  |  | 91.63% | 95.08% | 96.17% | 94.58% |  | 0.84 | 0.94 | 0.99 | 0.99 | Platinum | 03/10/2014
Chicony Power | R14-600P1A | 2U | 230V Internal | 600 |  |  |  | 86.54% | 90.94% | 92.07% | 90.13% |  | 0.76 | 0.9 | 0.98 | 0.99 | Gold | 02/10/2014
Super Micro Computer Inc. | PWS-2K04A-1R | 1U | 230V Internal | 2000 |  |  |  | 94.06% | 95.75% | 96.3% | 93.84% |  | 0.91 | 0.97 | 0.99 | 1 | Titanium | 25/09/2014
Super Micro Computer Inc. | PWS-2K04F-1R | 1U | 230V Internal | 2000 |  |  |  | 94.06% | 95.75% | 96.3% | 93.84% |  | 0.91 | 0.97 | 0.99 | 1 | Titanium | 25/09/2014
Compuware Technology Inc. | CPR-2021-3M1 | 1U | 230V Internal | 2000 |  |  |  | 94.06% | 95.75% | 96.3% | 93.84% |  | 0.91 | 0.97 | 0.99 | 1 | Titanium | 25/09/2014
Compuware Technology Inc. | CPR-2021-3M2 | 1U | 230V Internal | 2000 |  |  |  | 94.06% | 95.75% | 96.3% | 93.84% |  | 0.91 | 0.97 | 0.99 | 1 | Titanium | 25/09/2014
Compuware Technology Inc. | CPR-2021-3M3 | 1U | 230V Internal | 2000 |  |  |  | 94.06% | 95.75% | 96.3% | 93.84% |  | 0.91 | 0.97 | 0.99 | 1 | Titanium | 25/09/2014
Cisco Systems, Inc. | DPST-1400BB A | 1U | 230V Internal | 1400 |  |  |  | 90.97% | 93.65% | 94.61% | 93.06% |  | 0.95 | 0.98 | 0.99 | 1 | Platinum | 18/09/2014
3Y Power Technology | YM-2102N | 1U | 230V Internal | 1000 |  |  |  | 81.47% | 89.99% | 92.33% | 90.43% |  | 0.83 | 0.9 | 0.96 | 0.98 | Gold | 18/09/2014
Kintron Electronics Co.,Ltd | UVP-G600P | 1U | 230V Internal | 600 |  |  |  | 83.12% | 89.38% | 92% | 90.44% |  | 0.72 | 0.88 | 0.97 | 0.99 | Gold | 04/09/2014
Cisco Systems, Inc. | CIS-S-0750ADU00-701 | 1U | 230V Internal | 750 |  |  |  | 83.54% | 92.01% | 94.16% | 93.43% |  | 0.72 | 0.87 | 0.97 | 0.99 | Platinum | 03/09/2014
3Y Power Technology | YM-2112A | 1U | 230V Internal | 1100 |  |  |  | 89.41% | 92.85% | 94.19% | 92.58% |  | 0.9 | 0.95 | 0.99 | 0.91 | Platinum | 28/08/2014
Huawei Technologies Co., Ltd. | EPW460-12A | 1U | 230V Internal | 460 |  |  |  | 81.25% | 90.28% | 94.19% | 93.75% |  | 0.78 | 0.95 | 0.99 | 1 | Platinum | 27/08/2014
Huawei Technologies Co., Ltd. | EPW750-12A | 1U | 230V Internal | 750 |  |  |  | 80.98% | 90.76% | 94.17% | 93.2% |  | 0.8 | 0.93 | 0.99 | 1 | Platinum | 27/08/2014
FSP Technology Inc. | FSP320-20RGGBA | 1U | 230V Internal | 320 |  |  |  | 87.45% | 91.4% | 92.85% | 91.12% |  | 0.78 | 0.91 | 0.98 | 0.99 | Gold | 26/08/2014
FSP Technology Inc. | FSP270-20RGGBA | 1U | 230V Internal | 270 |  |  |  | 86.35% | 90.86% | 92.76% | 91.62% |  | 0.72 | 0.88 | 0.97 | 0.99 | Gold | 26/08/2014
Delta Electronics, Inc. | DPS-550AB-11 A | 1U | 230V Internal | 550 |  |  |  | 83.4% | 91.29% | 94.38% | 92.14% |  | 0.94 | 0.98 | 0.99 | 1 | Platinum | 21/08/2014
Compuware Technology Inc. | CPR-2021-2M1 | 1U | 230V Internal | 2000 |  |  |  | 91.46% | 93.4% | 94.55% | 92.02% |  | 0.95 | 0.98 | 1 | 1 | Platinum | 21/08/2014
Compuware Technology Inc. | CPR-2021-2Mx | 1U | 230V Internal | 2000 |  |  |  | 91.46% | 93.4% | 94.55% | 92.02% |  | 0.95 | 0.98 | 1 | 1 | Platinum | 21/08/2014
Emerson Network Power | R12-3000 | Other | 230V Internal | 3000 |  |  |  | 89.08% | 92.92% | 94.81% | 93.9% |  | 0.93 | 0.97 | 0.99 | 1 | Platinum | 11/08/2014
Dell | D550E-S2 | 1U | 230V Internal | 550 |  |  |  | 88.87% | 92.75% | 94.39% | 93.33% |  | 0.9 | 0.97 | 0.99 | 1 | Platinum | 11/08/2014
Dell | D550E-S1 | 1U | 230V Internal | 550 |  |  |  | 88.87% | 92.75% | 94.39% | 93.33% |  | 0.9 | 0.97 | 0.99 | 1 | Platinum | 11/08/2014
Cisco Systems, Inc. | PS-2112-9S-LF | 1U | 230V Internal | 1050 |  |  |  | 89.23% | 92.5% | 94.15% | 92.09% |  | 0.93 | 0.98 | 0.99 | 1 | Platinum | 11/08/2014
Fujitsu | CA01022-0762 | 1U | 230V Internal | 2530 |  |  |  | 83.94% | 92.14% | 94.45% | 92.16% |  | 0.95 | 0.92 | 0.96 | 0.99 | Platinum | 07/08/2014
Fujitsu | A3C40174038 | 1U | 230V Internal | 1600 |  |  |  | 90.8% | 93.55% | 94.09% | 91.42% |  | 0.94 | 0.97 | 1 | 1 | Platinum | 07/08/2014
Lite-On Technology Corporation | PS-2551-3L | 1U | 230V Internal | 550 |  |  |  | 85.71% | 90.99% | 94.19% | 92.92% |  | 0.88 | 0.96 | 0.99 | 0.99 | Platinum | 06/08/2014
Dell | DELL, INC._L550E-S1_550W_SO-795_Report.pdf | 1U | 230V Internal | 550 |  |  |  | 85.71% | 90.99% | 94.19% | 92.92% |  | 0.88 | 0.96 | 0.99 | 0.99 | Platinum | 06/08/2014
FSP Technology Inc. | PSR800-12A | CRPS | 230V Internal | 800 |  |  |  | 89.91% | 93.35% | 94.53% | 92.47% |  | 0.83 | 0.91 | 0.98 | 0.99 | Platinum | 05/08/2014
FSP Technology Inc. | FSP800-20ERM | CRPS | 230V Internal | 800 |  |  |  | 89.91% | 93.35% | 94.53% | 92.47% |  | 0.83 | 0.91 | 0.98 | 0.99 | Platinum | 05/08/2014
FSP Technology Inc. | FSP700-20ERM | CRPS | 230V Internal | 700 |  |  |  | 88.83% | 92.79% | 94.54% | 93.2% |  | 0.77 | 0.89 | 0.98 | 0.99 | Platinum | 05/08/2014
Quanta | PS-2471-1Q3 | 1U | 230V Internal | 470 |  |  |  | 79.96% | 88.06% | 92.02% | 91.99% |  | 0.36 | 0.87 | 0.95 | 0.98 | Gold | 31/07/2014
Lite-On Technology Corporation | PS-2471-1Q3 | 1U | 230V Internal | 470 |  |  |  | 79.96% | 88.06% | 92.02% | 91.99% |  | 0.36 | 0.87 | 0.95 | 0.98 | Gold | 31/07/2014
Lite-On Technology Corporation | PS-2471-1Q3 | 1U | 230V Internal | 470 |  |  |  | 79.96% | 88.06% | 92.02% | 91.99% | [5 empty] | Gold | 31/07/2014
Delta Electronics, Inc. | ECD16020035 | 1U | 230V Internal | 3051 |  |  |  | 91.53% | 93.68% | 94.4% | 93.16% |  | 0.88 | 0.98 | 1 | 1 | Platinum | 30/07/2014
Cisco Systems, Inc. | ECD16020040 | 1U | 230V Internal | 3051 |  |  |  | 91.53% | 93.68% | 94.4% | 93.16% |  | 0.88 | 0.98 | 1 | 1 | Platinum | 30/07/2014
Cisco Systems, Inc. | ECD16020039 | 1U | 230V Internal | 3051 |  |  |  | 91.53% | 93.68% | 94.4% | 93.16% |  | 0.88 | 0.98 | 1 | 1 | Platinum | 30/07/2014
Cisco Systems, Inc. | ECD16020035 | 1U | 230V Internal | 3051 |  |  |  | 91.53% | 93.68% | 94.4% | 93.16% |  | 0.88 | 0.98 | 1 | 1 | Platinum | 30/07/2014
Cisco Systems, Inc. | ECD16020038 | 1U | 230V Internal | 3051 |  |  |  | 91.53% | 93.68% | 94.4% | 93.16% |  | 0.88 | 0.98 | 1 | 1 | Platinum | 30/07/2014
Cisco Systems, Inc. | ECD16020035 | 1U | 230V Internal | 3051 |  |  |  | 91.53% | 93.68% | 94.4% | 93.16% | [5 empty] | Platinum | 30/07/2014
Super Micro Computer Inc. | PWS-1K02A-1R | 1U | 230V Internal | 1000 |  |  |  | 91.61% | 94.73% | 96.04% | 94.03% |  | 0.89 | 0.96 | 0.99 | 0.99 | Titanium | 24/07/2014
FirePower Technology | FPR1000-C6C00 | 1U | 230V Internal | 1000 |  |  |  | 91.61% | 94.73% | 96.04% | 94.03% |  | 0.89 | 0.96 | 0.99 | 0.99 | Titanium | 24/07/2014
Compuware Technology Inc. | CPR-1021-5M1 | 1U | 230V Internal | 1000 |  |  |  | 91.61% | 94.73% | 96.04% | 94.03% |  | 0.89 | 0.96 | 0.99 | 0.99 | Titanium | 24/07/2014
Compuware Technology Inc. | CPR-1021-6M1 | 1U | 230V Internal | 1000 |  |  |  | 91.61% | 94.73% | 96.04% | 94.03% |  | 0.89 | 0.96 | 0.99 | 0.99 | Titanium | 24/07/2014
Compuware Technology Inc. | CPR-1021-6M2 | 1U | 230V Internal | 1000 |  |  |  | 91.61% | 94.73% | 96.04% | 94.03% |  | 0.89 | 0.96 | 0.99 | 0.99 | Titanium | 24/07/2014
Artesyn Embedded Technologies | DS3000PE-3-403 | 2U | 230V Internal | 2700 |  |  |  | 91.63% | 94.13% | 94.45% | 92.01% |  | 0.96 | 0.99 | 0.99 | 0.99 | Platinum | 24/07/2014
Super Micro Computer Inc. | PWS-1K22A-1R | 1U | 230V Internal | 1200 |  |  |  | 90.7% | 95.2% | 96.01% | 93.74% |  | 0.86 | 0.96 | 0.99 | 1 | Titanium | 23/07/2014
Compuware Technology Inc. | CPR-1221-9M1 | 1U | 230V Internal | 1200 |  |  |  | 90.7% | 95.2% | 96.01% | 93.74% |  | 0.89 | 0.96 | 0.99 | 1 | Titanium | 23/07/2014
Compuware Technology Inc. | CPR-1221-7M1 | 1U | 230V Internal | 1200 |  |  |  | 90.7% | 95.2% | 96.01% | 93.74% |  | 0.89 | 0.96 | 0.99 | 1 | Titanium | 23/07/2014
Cisco Systems, Inc. | PS-2651-2SB-LF | 2U | 230V Internal | 650 |  |  |  | 84.58% | 92.17% | 94.19% | 92.86% |  | 0.85 | 0.94 | 0.99 | 0.99 | Platinum | 23/07/2014
Cisco Systems, Inc. | PS-2651-2SA2-LF | 2U | 230V Internal | 650 |  |  |  | 84.58% | 92.17% | 94.19% | 92.86% |  | 0.85 | 0.94 | 0.99 | 0.99 | Platinum | 23/07/2014
Cisco Systems, Inc. | PS-2651-2SC-LF | 2U | 230V Internal | 650 |  |  |  | 84.58% | 92.17% | 94.19% | 92.86% |  | 0.85 | 0.94 | 0.99 | 0.99 | Platinum | 23/07/2014
Cisco Systems, Inc. | PS-2651-2SB1-LF | 2U | 230V Internal | 650 |  |  |  | 84.58% | 92.17% | 94.19% | 92.86% |  | 0.85 | 0.94 | 0.99 | 0.99 | Platinum | 23/07/2014
Cisco Systems, Inc. | PS-2651-2SB2-LF | 2U | 230V Internal | 650 |  |  |  | 84.58% | 92.17% | 94.19% | 92.86% |  | 0.85 | 0.94 | 0.99 | 0.99 | Platinum | 23/07/2014
Cisco Systems, Inc. | PS-6301-09 | 2U | 230V Internal | 650 |  |  |  | 84.58% | 92.17% | 94.19% | 92.86% |  | 0.85 | 0.94 | 0.99 | 0.99 | Platinum | 23/07/2014
Cisco Systems, Inc. | PS-2651-2S-LF | 2U | 230V Internal | 650 |  |  |  | 84.58% | 92.17% | 94.19% | 92.86% |  | 0.85 | 0.94 | 0.99 | 0.99 | Platinum | 23/07/2014
Cisco Systems, Inc. | PS-2651-2SA-LF | 2U | 230V Internal | 650 |  |  |  | 84.58% | 92.17% | 94.19% | 92.86% |  | 0.85 | 0.94 | 0.99 | 0.99 | Platinum | 23/07/2014
Cisco Systems, Inc. | PS-2651-2SA1-LF | 2U | 230V Internal | 650 |  |  |  | 84.58% | 92.17% | 94.19% | 92.86% |  | 0.85 | 0.94 | 0.99 | 0.99 | Platinum | 23/07/2014
Great Wall Power Supply Technology Co., Ltd. | GW-ERP1U550B | 1U | 230V Internal | 550 |  |  |  | 84.88% | 89.72% | 92.58% | 91.32% |  | 0.74 | 0.89 | 0.97 | 0.99 | Gold | 17/07/2014
Dell | D450E-S0 | 1U | 230V Internal | 450 |  |  |  | 83.78% | 88.01% | 90.02% | 88.51% |  | 0.79 | 0.91 | 0.98 | 0.99 | Silver | 16/07/2014
Dell | D450E-S1 | 2U | 230V Internal | 450 |  |  |  | 83.36% | 87.87% | 90.02% | 88.8% |  | 0.8 | 0.91 | 0.98 | 0.99 | Silver | 15/07/2014
Lenovo | PS-2451-6L-LF | 1U | 230V Internal | 450 |  |  |  | 83.96% | 89.32% | 92.55% | 91.43% |  | 0.88 | 0.96 | 0.99 | 1 | Gold | 14/07/2014
IBM | TDPS-800BB A | 1U | 230V Internal | 736 |  |  |  | 77.7% | 88.53% | 91.46% | 89.76% |  | 0.85 | 0.94 | 0.99 | 0.99 | Silver | 14/07/2014
Delta Electronics, Inc. | TDPS-800BB A | 1U | 230V Internal | 736 |  |  |  | 77.7% | 88.53% | 91.46% | 89.76% |  | 0.85 | 0.94 | 0.99 | 0.99 | Silver | 14/07/2014
Delta Electronics, Inc. | TDPS-800BB A | 1U | 230V Internal | 736 |  |  |  | 77.7% | 88.53% | 91.46% | 89.76% | [5 empty] | Silver | 14/07/2014
IBM | TDPS-1200BB A | 1U | 230V Internal | 1200 |  |  |  | 84.32% | 91.01% | 92.41% | 89.6% |  | 0.82 | 0.94 | 0.99 | 0.99 | Gold | 11/07/2014
Delta Electronics, Inc. | TDPS-1200BB A | 1U | 230V Internal | 1200 |  |  |  | 84.32% | 91.01% | 92.41% | 89.6% |  | 0.82 | 0.94 | 0.99 | 0.99 | Gold | 11/07/2014
IBM | TDPS-1200BB A | 1U | 230V Internal | 1200 |  |  |  | 84.32% | 91.01% | 92.41% | 89.6% | [5 empty] | Gold | 11/07/2014
Seagate Systems Ltd | UD-PSU01-2200-AC | 1U | 230V Internal | 2200 |  |  |  | 88.18% | 92.46% | 94.18% | 93.18% |  | 0.91 | 0.97 | 0.99 | 1 | Platinum | 10/07/2014
3Y Power Technology | YM-2451J | 1U | 230V Internal | 450 |  |  |  | 87.21% | 92.02% | 94.48% | 93.85% |  | 0.87 | 0.95 | 0.99 | 1 | Platinum | 10/07/2014
Lenovo | FSD062 | 1U | 230V Internal | 450 |  |  |  | 80.68% | 88.7% | 92.95% | 93.1% |  | 0.92 | 0.95 | 0.99 | 0.99 | Gold | 08/07/2014
IBM | FSD043 | Custom | 230V Internal | 750 |  |  |  | 94.11% | 95.34% | 96.22% | 94.49% |  | 0.92 | 0.96 | 0.99 | 1 | Titanium | 07/07/2014
IBM | FSD042 | Custom | 230V Internal | 550 |  |  |  | 90.16% | 93.08% | 94.59% | 93.37% |  | 0.84 | 0.97 | 0.99 | 1 | Platinum | 07/07/2014
AcBel Polytech Inc. | FSD043 | Custom | 230V Internal | 750 |  |  |  | 94.11% | 95.34% | 96.22% | 94.49% |  | 0.92 | 0.96 | 0.99 | 1 | Titanium | 07/07/2014
AcBel Polytech Inc. | FSD042 | Custom | 230V Internal | 550 |  |  |  | 90.16% | 93.08% | 94.59% | 93.37% |  | 0.84 | 0.97 | 0.99 | 1 | Platinum | 07/07/2014
IBM | FSD042 | Custom | 230V Internal | 550 |  |  |  | 90.16% | 93.08% | 94.59% | 93.37% | [5 empty] | Platinum | 07/07/2014
IBM | FSD043 | Custom | 230V Internal | 750 |  |  |  | 94.11% | 95.34% | 96.22% | 94.49% | [5 empty] | Titanium | 07/07/2014
Fujitsu | A3C40175928 | 1U | 230V Internal | 800 |  |  |  | 87.23% | 93.54% | 94.31% | 92.12% |  | 0.89 | 0.96 | 0.99 | 1 | Platinum | 03/07/2014
Fujitsu | A3C40175929 | 1U | 230V Internal | 460 |  |  |  | 84.69% | 91.58% | 94.32% | 92.57% |  | 0.86 | 0.96 | 0.99 | 0.99 | Platinum | 03/07/2014
Zippy Technology Corp. | G1W-3862V | 1U | 230V Internal | 860 |  |  |  | 82.84% | 88.85% | 92.36% | 91.52% |  | 0.86 | 0.95 | 0.98 | 0.99 | Gold | 02/07/2014
Zippy Technology Corp. | G1W-3762V | 1U | 230V Internal | 760 |  |  |  | 81.52% | 88.39% | 92.31% | 91.82% |  | 0.84 | 0.94 | 0.98 | 0.99 | Gold | 01/07/2014
Cisco Systems, Inc. | 700-013761-0002 | 1U | 230V Internal | 1100 |  |  |  | 88.34% | 92.96% | 94.21% | 92.76% |  | 0.9 | 0.95 | 0.99 | 0.99 | Platinum | 25/06/2014
Cisco Systems, Inc. | 700-013761-0008 | 1U | 230V Internal | 1100 |  |  |  | 88.34% | 92.96% | 94.21% | 92.76% |  | 0.9 | 0.95 | 0.99 | 0.99 | Platinum | 25/06/2014
Cisco Systems, Inc. | 700-013761-0000 | 1U | 230V Internal | 1100 |  |  |  | 88.34% | 92.96% | 94.21% | 92.76% |  | 0.9 | 0.95 | 0.99 | 0.99 | Platinum | 25/06/2014
Cisco Systems, Inc. | 700-013761-0005 | 1U | 230V Internal | 1100 |  |  |  | 88.34% | 92.96% | 94.21% | 92.76% |  | 0.9 | 0.95 | 0.99 | 0.99 | Platinum | 25/06/2014
Cisco Systems, Inc. | 700-013761-0007 | 1U | 230V Internal | 1100 |  |  |  | 88.34% | 92.96% | 94.21% | 92.76% |  | 0.9 | 0.95 | 0.99 | 0.99 | Platinum | 25/06/2014
Cisco Systems, Inc. | 700-013761-0003 | 1U | 230V Internal | 1100 |  |  |  | 88.34% | 92.96% | 94.21% | 92.76% |  | 0.9 | 0.95 | 0.99 | 0.99 | Platinum | 25/06/2014
Cisco Systems, Inc. | 700-013761-0004 | 1U | 230V Internal | 1100 |  |  |  | 88.34% | 92.96% | 94.21% | 92.76% |  | 0.9 | 0.95 | 0.99 | 0.99 | Platinum | 25/06/2014
Cisco Systems, Inc. | 700-013761-0001 | 1U | 230V Internal | 1100 |  |  |  | 88.34% | 92.96% | 94.21% | 92.76% |  | 0.9 | 0.95 | 0.99 | 0.99 | Platinum | 25/06/2014
Cisco Systems, Inc. | 700-013761-0009 | 1U | 230V Internal | 1100 |  |  |  | 88.40% | 92.96% | 94.21% | 92.76% |  | 0.8999 | 0.9531 | 0.9925 | 0.9933 | Platinum | 25/06/2014
Huawei Technologies Co., Ltd. | HSP1800-S12A | 3U, 6U | 230V Internal | 1800 |  |  |  | 83.21% | 91.13% | 94.04% | 92.29% |  | 0.9 | 0.97 | 0.99 | 1 | Platinum | 24/06/2014
3Y Power Technology | YM-2651Y | 1U | 230V Internal | 650 |  |  |  | 86.57% | 92.18% | 94.11% | 92.82% |  | 0.81 | 0.9 | 0.97 | 0.99 | Platinum | 24/06/2014
Super Micro Computer Inc. | PWS-707P-1R | 1U | 230V Internal | 750 |  |  |  | 88.83% | 94.05% | 94.64% | 91.77% |  | 0.95 | 0.98 | 0.99 | 1 | Platinum | 23/06/2014
Super Micro Computer Inc. | PWS-706P-1R | 1U | 230V Internal | 750 |  |  |  | 88.83% | 94.05% | 94.64% | 91.77% |  | 0.95 | 0.98 | 0.99 | 1 | Platinum | 23/06/2014
Compuware Technology Inc. | CDR-7011-1M2 | 1U | 230V Internal | 750 |  |  |  | 88.83% | 94.05% | 94.64% | 91.77% |  | 0.95 | 0.98 | 0.99 | 1 | Platinum | 23/06/2014
Compuware Technology Inc. | CDR-7011-1M1 | 1U | 230V Internal | 750 |  |  |  | 88.83% | 94.05% | 94.64% | 91.77% |  | 0.95 | 0.98 | 0.99 | 1 | Platinum | 23/06/2014
Cisco Systems, Inc. | 700-014063-0100 | 1U | 230V Internal | 3000 |  |  |  | 92.43% | 94.80% | 94.44% | 91.61% |  | 0.93 | 0.97 | 1 | 1 | Platinum | 23/06/2014
Cisco Systems, Inc. | 700-013683-0000 | 1U | 230V Internal | 3000 |  |  |  | 92.43% | 94.8% | 94.44% | 91.61% |  | 0.93 | 0.97 | 1 | 1 | Platinum | 23/06/2014
Cisco Systems, Inc. | 700-014063-0000 | 1U | 230V Internal | 3000 |  |  |  | 92.43% | 94.8% | 94.44% | 91.61% |  | 0.93 | 0.97 | 1 | 1 | Platinum | 23/06/2014
Lite-On Technology Corporation | PS-2471-1AZ | 1U | 230V Internal | 470 |  |  |  | 79.64% | 88.16% | 92.18% | 91.85% |  | 0.72 | 0.88 | 0.96 | 0.98 | Gold | 20/06/2014
Hewlett Packard Enterprise | 765423-201 | 1U | 230V Internal | 550 |  |  |  | 85.45% | 90.2% | 92.49% | 90.83% |  | 0.85 | 0.93 | 0.97 | 0.99 | Gold | 19/06/2014
Chicony Power | S14-800P1A | 1U | 230V Internal | 800 |  |  |  | 93.11% | 95.07% | 96.11% | 95.37% |  | 0.96 | 0.99 | 1 | 1 | Titanium | 19/06/2014
Hewlett Packard Enterprise | 734870-101 | 1U | 230V Internal | 800 |  |  |  | 93.9% | 95.87% | 96.41% | 94.79% |  | 0.98 | 0.99 | 1 | 1 | Titanium | 18/06/2014
FSP Technology Inc. | FSP550-20ERM | CRPS | 230V Internal | 550 |  |  |  | 88.11% | 92.38% | 94.47% | 93.48% |  | 0.69 | 0.84 | 0.95 | 0.98 | Platinum | 16/06/2014
FSP Technology Inc. | PSR550-12A | CRPS | 230V Internal | 550 |  |  |  | 88.11% | 92.38% | 94.47% | 93.48% |  | 0.69 | 0.84 | 0.95 | 0.98 | Platinum | 06/06/2014
Delta Electronics, Inc. | DPS-2500CB B | 1U | 230V Internal | 2748 |  |  |  | 94.35% | 94.97% | 94.7% | 92.12% |  | 0.91 | 0.96 | 0.99 | 1 | Platinum | 06/06/2014
Cisco Systems, Inc. | DPS-660BB A | 1U | 230V Internal | 650 |  |  |  | 89.06% | 92.96% | 94.03% | 91.94% |  | 0.82 | 0.94 | 0.99 | 1 | Platinum | 05/06/2014
Zippy Technology Corp. | M1S-3501V | 1U | 230V Internal | 500 |  |  |  | 78.31% | 85.72% | 89.8% | 87.94% |  | 0.79 | 0.89 | 0.96 | 0.97 | Silver | 04/06/2014
SANKEN ELECTRIC CO., LTD. | TN162M1212Y | 1U | 230V Internal | 1600 |  |  |  | 92.69% | 95.48% | 96.29% | 94.6% |  | 0.86 | 0.95 | 0.99 | 0.99 | Titanium | 04/06/2014
Hewlett Packard Enterprise | 733428-101 | 1U | 230V Internal | 1400 |  |  |  | 91.13% | 94.05% | 94.22% | 91.19% |  | 0.98 | 0.99 | 1 | 1 | Platinum | 04/06/2014
FSP Technology Inc. | FSP600-20ERM | CRPS | 230V Internal | 600 |  |  |  | 88.32% | 92.54% | 94.45% | 92.93% |  | 0.7 | 0.85 | 0.95 | 0.98 | Platinum | 03/06/2014
Delta Electronics, Inc. | AHF-2DC-3000W | 1U | 230V Internal | 3000 |  |  |  | 89.86% | 93% | 94.34% | 93.52% |  | 0.86 | 0.98 | 0.99 | 0.98 | Platinum | 21/05/2014
Artesyn Embedded Technologies | 740-066937 | 1U | 230V Internal | 1600 |  |  |  | 90.34% | 93.74% | 94.27% | 92.01% |  | 0.87 | 0.93 | 0.98 | 1 | Platinum | 21/05/2014
Artesyn Embedded Technologies | DS1600SPE-3-XXX | 1U | 230V Internal | 1600 |  |  |  | 90.34% | 93.74% | 94.27% | 92.01% |  | 0.87 | 0.93 | 0.98 | 1 | Platinum | 21/05/2014
Cisco Systems, Inc. | PS-2771-1S-LF | 1U | 230V Internal | 770 |  |  |  | 87.92% | 91.61% | 94.07% | 93.15% |  | 0.91 | 0.97 | 0.99 | 1 | Platinum | 20/05/2014
Lite-On Technology Corporation | PS-2471-1AZ1 | 1U | 230V Internal | 470 |  |  |  | 78.95% | 88.07% | 92.29% | 92.09% |  | 0.73 | 0.86 | 0.96 | 0.98 | Gold | 19/05/2014
Artesyn Embedded Technologies | 700-013701-1000 | 1U | 230V Internal | 900 |  |  |  | 89.5% | 93.63% | 94.87% | 93.26% |  | 0.76 | 0.91 | 0.98 | 0.99 | Platinum | 16/05/2014
Hewlett Packard Enterprise | 723595-501 | 1U | 230V Internal | 500 |  |  |  | 89.08% | 92.8% | 94.4% | 93.45% |  | 0.95 | 0.98 | 0.99 | 1 | Platinum | 15/05/2014
Hewlett Packard Enterprise | 723600-201 | 1U | 230V Internal | 800 |  |  |  | 89.8% | 92.87% | 94.5% | 92.65% |  | 0.95 | 0.97 | 1 | 1 | Platinum | 15/05/2014
IBM | 700-013700-XXXX | 1U | 230V Internal | 750 |  |  |  | 85.47% | 92.29% | 94% | 92.79% |  | 0.7 | 0.88 | 0.98 | 0.99 | Platinum | 14/05/2014
Hewlett Packard Enterprise | 723600-101 | 1U | 230V Internal | 800 |  |  |  | 89.03% | 92.94% | 94.4% | 92.76% |  | 0.95 | 0.97 | 0.99 | 1 | Platinum | 14/05/2014
Hewlett Packard Enterprise | 723595-101 | 1U | 230V Internal | 500 |  |  |  | 88.57% | 92.62% | 94.43% | 93.53% |  | 0.93 | 0.97 | 0.99 | 1 | Platinum | 14/05/2014
IBM | 700-013701-XXXX | 1U | 230V Internal | 900 |  |  |  | 89.5% | 93.63% | 94.87% | 93.26% |  | 0.76 | 0.91 | 0.98 | 0.99 | Platinum | 06/05/2014
IBM | 700-013616-XXXX | 1U | 230V Internal | 750 |  |  |  | 93.02% | 95.82% | 96.75% | 95.36% |  | 0.91 | 0.98 | 1 | 1 | Titanium | 06/05/2014
Lenovo | PS-2551-6L-LF | 1U | 230V Internal | 550 |  |  |  | 88.18% | 91.85% | 94.32% | 93.05% |  | 0.9 | 0.97 | 0.99 | 0.99 | Platinum | 24/04/2014
Lenovo | PS-2751-3L-LF | 1U | 230V Internal | 750 |  |  |  | 87.91% | 92.03% | 94.35% | 93.08% |  | 0.94 | 0.97 | 0.99 | 1 | Platinum | 24/04/2014
Dell | F3000E-S0 | Custom | 230V Internal | 3000 |  |  |  | 92.88% | 95.79% | 96.15% | 94.86% |  | 0.91 | 0.96 | 0.98 | 1 | Titanium | 23/04/2014
Cisco Systems, Inc. | PS-2501-2SHB | 1U | 230V Internal | 500 |  |  |  | 85.28% | 91.88% | 94.26% | 93.19% |  | 0.84 | 0.95 | 0.98 | 1 | Platinum | 21/04/2014
Cisco Systems, Inc. | PS-2501-2SH-LF | 1U | 230V Internal | 500 |  |  |  | 85.14% | 91.85% | 94.24% | 93.24% |  | 0.84 | 0.94 | 0.98 | 1 | Platinum | 21/04/2014
Cisco Systems, Inc. | PS-2501-2SHA-LF | 1U | 230V Internal | 500 |  |  |  | 85.28% | 91.88% | 94.26% | 93.19% |  | 0.84 | 0.95 | 0.98 | 1 | Platinum | 21/04/2014
IBM | MPS1025 | Custom | 230V Internal | 1025 |  |  |  | 87.66% | 91.22% | 94% | 92.78% |  | 0.84 | 0.96 | 0.99 | 1 | Platinum | 17/04/2014
Huawei Technologies Co., Ltd. | HSP960-D1205A | 2U | 230V Internal | 960 |  |  |  | 83.51% | 91.15% | 94.21% | 93.41% |  | 0.86 | 0.97 | 0.99 | 1 | Platinum | 17/04/2014
3Y Power Technology | YM-2701E | 1U | 230V Internal | 700 |  |  |  | 89.78% | 93.12% | 94.53% | 93.05% |  | 0.89 | 0.93 | 0.97 | 0.99 | Platinum | 17/04/2014
3Y Power Technology | YM-3531A | 1U | 230V Internal | 530 |  |  |  | 74.25% | 84.84% | 89.94% | 88.57% |  | 0.68 | 0.82 | 0.94 | 0.98 | Bronze | 17/04/2014
Fujitsu | CA01022-0800 | 1U | 230V Internal | 1800 |  |  |  | 89.25% | 92.78% | 94.25% | 92.4% |  | 0.93 | 0.97 | 0.98 | 0.98 | Platinum | 14/04/2014
Lite-On Technology Corporation | PS-2112-5Q | 1U | 230V Internal | 1200 |  |  |  | 88.55% | 92.36% | 94.08% | 92.57% |  | 0.85 | 0.96 | 0.99 | 1 | Platinum | 11/04/2014
Lenovo | PS-2112-5Q | 1U | 230V Internal | 1200 |  |  |  | 88.55% | 92.36% | 94.08% | 92.57% |  | 0.85 | 0.96 | 0.99 | 1 | Platinum | 11/04/2014
Lite-On Technology Corporation | PS-2112-5Q | 1U | 230V Internal | 1200 |  |  |  | 88.55% | 92.36% | 94.08% | 92.57% | [5 empty] | Platinum | 11/04/2014
Bel Power Solutions | PFE3000-12-069RA | 1U | 230V Internal | 3060 |  |  |  | 93.5% | 94.34% | 94.62% | 93.42% |  | 0.96 | 0.99 | 1 | 1 | Platinum | 10/04/2014
Bel Power Solutions | SPAFFIV-05G | 1U | 230V Internal | 3060 |  |  |  | 93.5% | 94.34% | 94.62% | 93.42% |  | 0.96 | 0.99 | 1 | 1 | Platinum | 10/04/2014
IBM | 700-013702-XXXX | 1U | 230V Internal | 550 |  |  |  | 87.01% | 92.86% | 94.15% | 92.66% |  | 0.73 | 0.89 | 0.97 | 0.99 | Platinum | 08/04/2014
Artesyn Embedded Technologies | DS500SPE-3-XXX | 1U | 230V Internal | 500 |  |  |  | 81.95% | 91.61% | 94.37% | 93.82% |  | 0.87 | 0.92 | 0.98 | 0.99 | Platinum | 04/04/2014
IBM | BPS1720 | Custom | 230V Internal | 1720 |  |  |  | 89.22% | 92.83% | 94.16% | 92.41% |  | 0.97 | 0.99 | 1 | 1 | Platinum | 03/04/2014
Zippy Technology Corp. | MRW-3600G-R | Custom | 230V Internal | 600 |  |  |  | 82.44% | 88.69% | 92.38% | 91.26% |  | 0.9 | 0.96 | 0.99 | 0.99 | Gold | 02/04/2014
Artesyn Embedded Technologies | 700-013578-0000 | 1U | 230V Internal | 1210 |  |  |  | 92.49% | 95.23% | 96.2% | 94.8% |  | 0.87 | 0.96 | 0.99 | 1 | Titanium | 02/04/2014
Flextronics | FPS-800 | 1U | 230V Internal | 800 |  |  |  | 85.97% | 91.8% | 94.33% | 93.75% |  | 0.84 | 0.95 | 0.99 | 0.98 | Platinum | 01/04/2014
Flextronics | FS800FM74P-00 | 1U | 230V Internal | 800 |  |  |  | 85.97% | 91.8% | 94.33% | 93.75% |  | 0.84 | 0.95 | 0.99 | 0.98 | Platinum | 01/04/2014
Delta Electronics, Inc. | TDPS-1650AB A | 2U | 230V Internal | 1650 |  |  |  | 85.13% | 91.03% | 92.3% | 89.19% |  | 0.91 | 0.93 | 0.96 | 0.98 | Gold | 31/03/2014
Delta Electronics, Inc. | DPS-750AB-21 A | 1U | 230V Internal | 750 |  |  |  | 81.4% | 93.33% | 94.04% | 92.92% |  | 0.94 | 0.98 | 1 | 1 | Platinum | 25/03/2014
Delta Electronics, Inc. | DPS-750AB-20 A | 1U | 230V Internal | 750 |  |  |  | 92.06% | 95.05% | 96.02% | 94.36% |  | 0.92 | 0.98 | 1 | 1 | Titanium | 24/03/2014
Delta Electronics, Inc. | DPS-1100EB A | 1U | 230V Internal | 1100 |  |  |  | 84.82% | 92.9% | 94.38% | 93.05% |  | 0.96 | 0.98 | 1 | 1 | Platinum | 19/03/2014
Delta Electronics, Inc. | DPS-550AB-5 A | 1U | 230V Internal | 550 |  |  |  | 85.36% | 92.59% | 94.18% | 92.29% |  | 0.94 | 0.98 | 0.99 | 1 | Platinum | 19/03/2014
VAPEL | HSP600-D1205A | 2U | 230V Internal | 600 |  |  |  | 81.86% | 89.24% | 92.73% | 92.3% |  | 0.79 | 0.91 | 0.97 | 0.99 | Gold | 18/03/2014
VAPEL | HSP600-D1205A | 2U | 230V Internal | 600 |  |  |  | 81.86% | 89.24% | 92.73% | 92.3% | [5 empty] | Gold | 18/03/2014
Fujitsu | A3C40172099 | 1U | 230V Internal | 450 |  |  |  | 89.5% | 93.27% | 95.12% | 94.63% |  | 0.91 | 0.97 | 0.98 | 0.99 | Platinum | 17/03/2014
Super Micro Computer Inc. | PWS-1K68A-1R | 1U | 230V Internal | 1600 |  |  |  | 92.97% | 95.22% | 96.33% | 94.51% |  | 0.93 | 0.98 | 1 | 1 | Titanium | 13/03/2014
Dell | DPS-1200MB-1 B | 2U | 230V Internal | 1400 |  |  |  | 91.98% | 94.29% | 94.26% | 91.38% |  | 0.95 | 0.98 | 0.99 | 1 | Platinum | 13/03/2014
Compuware Technology Inc. | CPR-1621-4M1 | 1U | 230V Internal | 1600 |  |  |  | 92.97% | 95.22% | 96.33% | 94.51% |  | 0.93 | 0.98 | 1 | 1 | Titanium | 13/03/2014
Compuware Technology Inc. | CPR-1821-3M1 | 1U | 230V Internal | 1500 |  |  |  | 90.87% | 95.25% | 96.26% | 94% |  | 0.93 | 0.97 | 1 | 1 | Titanium | 13/03/2014
3Y Power Technology | YM-2461A | Custom | 230V Internal | 460 |  |  |  | 74.41% | 81.78% | 90.11% | 89.74% |  | 0.68 | 0.82 | 0.91 | 0.96 | Bronze | 13/03/2014
Dell | DPS-1200MB-1 A | 2U | 230V Internal | 1400 |  |  |  | 91.97% | 94.3% | 94.17% | 91.28% |  | 0.95 | 0.98 | 0.99 | 1 | Platinum | 12/03/2014
IBM | DPS-900DB A | 1U | 230V Internal | 900 |  |  |  | 90.54% | 93.51% | 94.41% | 92.97% |  | 0.92 | 0.93 | 0.99 | 1 | Platinum | 11/03/2014
IBM | DPS-750AB-28 A | 1U | 230V Internal | 750 |  |  |  | 89.16% | 92.78% | 94.38% | 92.96% |  | 0.89 | 0.96 | 0.99 | 1 | Platinum | 11/03/2014
Hewlett Packard Enterprise | J9830A | Custom | 230V Internal | 2750 |  |  |  | 83.26% | 89.81% | 93.11% | 92.49% |  |  |  |  | 0.98 | Gold | 10/03/2014
Seagate Systems Ltd | SP-PCM02-HE580-AC | 2U | 230V Internal | 584 |  |  |  | 82.63% | 88.72% | 92.08% | 90.62% |  | 0.88 | 0.95 | 0.99 | 0.99 | Gold | 06/03/2014
SANKEN ELECTRIC CO., LTD. | PTS162M1212 | 1U | 230V Internal | 1600 |  |  |  | 89.12% | 92.65% | 94.29% | 92.47% |  | 0.9 | 0.95 | 0.97 | 0.97 | Platinum | 06/03/2014
Hitachi Information & Telecommunication Engineering, Ltd. | PPD1801 | Custom | 230V Internal | 1796 |  |  |  | 85.91% | 91.61% | 94.1% | 91.96% |  | 0.86 | 91 | 0.95 | 0.99 | Platinum | 06/03/2014
Seagate Systems Ltd | XP-PSU01-1220-AC | 1U | 230V Internal | 1220 |  |  |  | 88.38% | 92.68% | 94.18% | 93.04% |  | 0.88 | 0.96 | 0.99 | 0.99 | Platinum | 05/03/2014
Cisco Systems, Inc. | 341-0517-01 | 1U | 230V Internal | 250 |  |  |  | 82.46% | 88.94% | 92.68% | 92.15% |  | 0.79 | 0.92 | 0.98 | 0.99 | Gold | 03/03/2014
SHINDENGEN ELECTRIC MFG. CO., LTD. | HS0998 | Custom | 230V Internal | 997 |  |  |  | 85.53% | 90.69% | 92.38% | 89.09% |  | 0.88 | 0.95 | 0.98 | 0.99 | Gold | 27/02/2014
Hewlett Packard Enterprise | 748283-201 | 1U | 230V Internal | 1200 |  |  |  | 90.9% | 93.41% | 94.38% | 92.1% |  | 0.95 | 0.98 | 0.99 | 1 | Platinum | 27/02/2014
Zippy Technology Corp. | MRT-2320G-R | Custom | 230V Internal | 320 |  |  |  | 82.71% | 89.19% | 92.82% | 93.05% |  | 0.81 | 0.93 | 0.98 | 0.99 | Gold | 26/02/2014
Hewlett Packard Enterprise | 748279-201 | 1U | 230V Internal | 460 |  |  |  | 86.49% | 92.37% | 94.37% | 93.24% |  | 0.95 | 0.98 | 0.99 | 1 | Platinum | 26/02/2014
Solu-M Co., Ltd. | PSSF751203Z | 1U | 230V Internal | 750 |  |  |  | 90.76% | 94.35% | 96.13% | 95.24% |  | 0.75 | 0.86 | 0.96 | 0.98 | Platinum | 19/02/2014
Delta Electronics, Inc. | DPS-460DB-12 A | !U | 230V Internal | 460 |  |  |  | 84.24% | 91.77% | 94.37% | 93.73% |  | 0.84 | 0.92 | 0.98 | 0.99 | Platinum | 18/02/2014
Zippy Technology Corp. | MRT-2450G-R | Custom | 230V Internal | 450 |  |  |  | 83.62% | 90.55% | 93.18% | 92.68% |  | 0.9 | 0.96 | 0.99 | 0.99 | Gold | 17/02/2014
SHINDENGEN ELECTRIC MFG. CO., LTD. | HS1802 | Custom | 230V Internal | 1796 |  |  |  | 87.9% | 92.45% | 94.28% | 91.99% |  | 0.78 | 0.89 | 0.98 | 0.99 | Platinum | 12/02/2014
SHINDENGEN ELECTRIC MFG. CO., LTD. | HS1801 | Custom | 230V Internal | 1796 |  |  |  | 87.93% | 92.42% | 94.17% | 91.71% |  | 0.85 | 0.93 | 0.99 | 1 | Platinum | 12/02/2014
Hitachi Information & Telecommunication Engineering, Ltd. | PPD6001 | Custom | 230V Internal | 847 |  |  |  | 80.03% | 85.69% | 91.36% | 90.43% |  | 0.78 | 0.87 | 0.94 | 0.97 | Silver | 12/02/2014
Hitachi Information & Telecommunication Engineering, Ltd. | PPD7502-2 | Custom | 230V Internal | 802 |  |  |  | 76.16% | 86.7% | 90.82% | 89.27% |  | 0.75 | 0.89 | 0.97 | 0.99 | Silver | 12/02/2014
Delta Electronics, Inc. | DPS-495CB-1 A | 1U | 230V Internal | 495 |  |  |  | 83.8% | 91.36% | 94.21% | 93.62% |  | 0.86 | 0.93 | 0.99 | 0.99 | Platinum | 12/02/2014
Delta Electronics, Inc. | DPS-495CB A | 1U | 230V Internal | 495 |  |  |  | 83.8% | 91.36% | 94.21% | 93.62% |  | 0.86 | 0.93 | 0.99 | 0.99 | Platinum | 12/02/2014
Shine Honor Technology Co., Ltd. | PR1100-P | Custom 2U | 230V Internal | 1100 |  |  |  | 76.97% | 83.81% | 86.17% | 82.44% |  | 0.86 | 0.91 | 0.96 | 0.98 | Bronze | 11/02/2014
Hewlett Packard Enterprise | J9829A-1 | Custom | 230V Internal | 1100 |  |  |  | 82.86% | 88.85% | 93% | 92.88% |  | 0.7 | 0.87 | 0.97 | 0.99 | Gold | 11/02/2014
Hewlett Packard Enterprise | J9828A | Custom | 230V Internal | 700 |  |  |  | 81.88% | 88.33% | 92.34% | 92.24% |  | 0.66 | 0.84 | 0.97 | 0.99 | Gold | 10/02/2014
FSP Technology Inc. | FSP350-40MRA(M) | Mini redundant | 230V Internal | 350 |  |  |  | 83.45% | 89.15% | 92% | 90.76% |  | 0.78 | 0.9 | 0.98 | 0.99 | Gold | 06/02/2014
Dell | D1100E-S3 | 1U | 230V Internal | 1100 |  |  |  | 90.64% | 93.88% | 95.03% | 93.47% |  | 0.91 | 0.96 | 0.99 | 1 | Platinum | 06/02/2014
Dell | D1100E-S0 | 1U | 230V Internal | 1100 |  |  |  | 90.64% | 93.88% | 95.03% | 93.47% |  | 0.91 | 0.96 | 0.99 | 1 | Platinum | 06/02/2014
Delta Electronics, Inc. | DPS-1200AB- 4 A | 1U | 230V Internal | 1200 |  |  |  | 89.34% | 92.84% | 94.47% | 91.98% |  | 0.92 | 0.97 | 0.99 | 1 | Platinum | 05/02/2014
Delta Electronics, Inc. | DPS-460DB- 11 A | 1U | 230V Internal | 460 |  |  |  | 84.78% | 91.64% | 94.35% | 92.47% |  | 0.86 | 0.96 | 0.99 | 1 | Platinum | 05/02/2014
Delta Electronics, Inc. | TDPS-600GB A | 1U | 230V Internal | 600 |  |  |  | 81.98% | 88.55% | 92.07% | 90.72% |  | 0.85 | 0.94 | 0.99 | 0.99 | Gold | 04/02/2014
Delta Electronics, Inc. | TDPS-600FB A | 1U | 230V Internal | 600 |  |  |  | 74.84% | 87.52% | 91.25% | 89.91% |  | 0.86 | 0.94 | 0.99 | 0.99 | Silver | 04/02/2014
FSP Technology Inc. | HSP600-D1205A | Other | 230V Internal | 600 |  |  |  | 82.24% | 88.95% | 92.67% | 92.2% |  | 0.82 | 0.92 | 0.98 | 0.99 | Gold | 03/02/2014
Dell | D750E-S7 | 1U | 230V Internal | 750 |  |  |  | 92.82% | 95.45% | 96.25% | 95.1% |  | 0.91 | 0.97 | 0.99 | 1 | Titanium | 30/01/2014
Dell | D750E-S6 | 1U | 230V Internal | 750 |  |  |  | 86.7% | 93.73% | 94.69% | 93.09% |  | 0.91 | 0.97 | 0.99 | 1 | Platinum | 30/01/2014
Artesyn Embedded Technologies | DS1100PED-3-A | 1U | 230V Internal | 1100 |  |  |  | 89.54% | 93.07% | 94.3% | 92.02% |  | 0.87 | 0.94 | 0.98 | 0.99 | Platinum | 30/01/2014
Artesyn Embedded Technologies | DS1100PED-3 | 1U | 230V Internal | 1100 |  |  |  | 89.54% | 93.07% | 94.3% | 92.02% |  | 0.87 | 0.94 | 0.98 | 0.99 | Platinum | 30/01/2014
Delta Electronics, Inc. | TDPS-895AB A | 1U | 230V Internal | 1197 |  |  |  | 86.87% | 91.3% | 92.67% | 89.59% |  | 0.86 | 0.96 | 0.99 | 0.99 | Gold | 28/01/2014
Dell | D495E-S1 | 1U | 230V Internal | 495 |  |  |  | 83.72% | 92.36% | 94.49% | 93.47% |  | 0.91 | 0.96 | 0.99 | 1 | Platinum | 28/01/2014
Dell | E495E-S1 | 1U | 230V Internal | 495 |  |  |  | 86.24% | 92.24% | 94.42% | 93.62% |  | 0.87 | 0.95 | 0.98 | 0.99 | Platinum | 28/01/2014
Dell | E750E-S1 | 1U | 230V Internal | 750 |  |  |  | 88.04% | 93.69% | 94.43% | 92.15% |  | 0.86 | 0.95 | 0.99 | 1 | Platinum | 28/01/2014
Huawei Technologies Co., Ltd. | EPW2000-12A | 1U | 230V Internal | 2000 |  |  |  | 88.01% | 92.38% | 95.17% | 94.38% |  | 0.68 | 0.95 | 0.99 | 1 | Platinum | 16/01/2014
Lite-On Technology Corporation | PS-2252-3 | 1U | 230V Internal | 2500 |  |  |  | 86.72% | 93.33% | 94.28% | 92.33% |  | 0.95 | 0.98 | 1 | 1 | Platinum | 15/01/2014
Lite-On Technology Corporation | PS-2252-3L-LF | 1U | 230V Internal | 2500 |  |  |  | 86.72% | 93.33% | 94.28% | 92.33% |  | 0.95 | 0.98 | 1 | 1 | Platinum | 15/01/2014
Lite-On Technology Corporation | PS-2751-9H | 1U | 230V Internal | 750 |  |  |  | 92.19% | 94.53% | 96.03% | 94.15% |  | 0.96 | 0.98 | 0.99 | 1 | Titanium | 14/01/2014
Fujitsu | DPS-1200AB-2 A | 1U | 230V Internal | 1200 |  |  |  | 88.84% | 92.71% | 94% | 91.59% |  | 0.91 | 0.97 | 0.99 | 1 | Platinum | 09/01/2014
Delta Electronics, Inc. | DPS-500AB-9 | 1U | 230V Internal | 500 |  |  |  | 73.75% | 82.57% | 88.11% | 88.18% |  | 0.8 | 0.9 | 0.95 | 0.98 | Bronze | 09/01/2014
Cisco Systems, Inc. | N9K-PAC-650W-B | 1U | 230V Internal | 650 |  |  |  | 89.43% | 92.92% | 94.03% | 92.07% |  | 0.85 | 0.95 | 0.99 | 1 | Platinum | 08/01/2014
Cisco Systems, Inc. | N9K-PAC-650W | 1U | 230V Internal | 650 |  |  |  | 89.34% | 92.82% | 94.05% | 91.94% |  | 0.86 | 0.96 | 0.99 | 1 | Platinum | 07/01/2014
Cisco Systems, Inc. | PS-2451-1S-LF | 1U | 230V Internal | 450 |  |  |  | 87.13% | 91.53% | 94.1% | 92.79% |  | 0.82 | 0.96 | 0.99 | 0.99 | Platinum | 07/01/2014
3Y Power Technology | YM-2351E | 1U | 230V Internal | 350 |  |  |  | 79.33% | 85.86% | 89.63% | 87.47% |  | 0.74 | 0.84 | 0.92 | 0.96 | Silver | 20/12/2013
Artesyn Embedded Technologies | DS750PED-3-XXX | 1U | 230V Internal | 750 |  |  |  | 88.47% | 92.55% | 94.07% | 91.68% |  | 0.85 | 0.94 | 0.98 | 1 | Platinum | 18/12/2013
Cisco Systems, Inc. | UCSC-PSU2V2-1200W | 1U | 230V Internal | 1200 |  |  |  | 90.31% | 93.79% | 94.86% | 93.62% |  | 0.93 | 0.97 | 0.99 | 1 | Platinum | 17/12/2013
Cisco Systems, Inc. | UCSC-PSU2-1400W | 1U | 230V Internal | 1400 |  |  |  | 91.02% | 93.78% | 94.73% | 93.21% |  | 0.94 | 0.98 | 0.99 | 1 | Platinum | 17/12/2013
Artesyn Embedded Technologies | DS3000TE-3 | 2U | 230V Internal | 3000 |  |  |  | 93.02% | 95% | 96.05% | 94.33% |  | 0.97 | 0.96 | 0.98 | 1 | Titanium | 17/12/2013
Super Micro Computer Inc. | PWS-1K67P-1R | 2U | 230V Internal | 1600 |  |  |  | 90.22% | 93.61% | 95.13% | 93.81% |  | 0.82 | 0.92 | 0.98 | 0.99 | Platinum | 10/12/2013
Compuware Technology Inc. | CPR-1627-2M1 | 2U | 230V Internal | 1600 | - |  | - | 90.22% | 93.61% | 95.13% | 93.81% | - | 0.82 | 0.92 | 0.98 | 0.99 | Platinum | 10/12/2013
Cisco Systems, Inc. | N9K-PAC-1200W-B | 1U | 230V Internal | 1200 |  |  |  | 90.07% | 93.4% | 94.65% | 93.48% |  | 0.93 | 0.97 | 0.99 | 1 | Platinum | 10/12/2013
Cisco Systems, Inc. | N9K-PAC-1200W | 1U | 230V Internal | 1200 |  |  |  | 90.11% | 93.49% | 94.7% | 93.39% |  | 0.93 | 0.97 | 0.99 | 1 | Platinum | 10/12/2013
Cisco Systems, Inc. | DS-CAC-1200W-E | 1U | 230V Internal | 1200 |  |  |  | 90.07% | 93.4% | 94.65% | 93.48% |  | 0.93 | 0.97 | 0.99 | 1 | Platinum | 10/12/2013
Great Wall Power Supply Technology Co., Ltd. | CPR-1627-2M1 | 2U | 230V Internal | 1600 |  |  |  | 90.22% | 93.61% | 95.13% | 93.81% |  | 0.82 | 0.92 | 0.98 | 0.99 | Platinum | 10/12/2013
Great Wall Power Supply Technology Co., Ltd. | GW-ERP1U700C | 1U | 230V Internal | 730 |  |  |  | 87.43% | 92.68% | 94.33% | 92.05% |  | 0.93 | 0.98 | 1 | 1 | Platinum | 05/12/2013
Great Wall Power Supply Technology Co., Ltd. | GW-ERP1U550C | 1U | 230V Internal | 580 |  |  |  | 84.26% | 91.36% | 94.11% | 92.73% |  | 0.84 | 0.95 | 0.99 | 1 | Platinum | 05/12/2013
Artesyn Embedded Technologies | DS3000PE-3-XXX | 2U | 230V Internal | 2700 |  |  |  | 91.32% | 93.87% | 94.11% | 91.34% |  | 0.95 | 0.99 | 0.99 | 0.99 | Platinum | 05/12/2013
3Y Power Technology | YM-3591D | 1U | 230V Internal | 595 |  |  |  | 84.78% | 90.03% | 92.37% | 90.66% |  | 0.69 | 0.84 | 0.95 | 0.98 | Gold | 27/11/2013
3Y Power Technology | YM-3591C | 1U | 230V Internal | 595 |  |  |  | 84.62% | 89.88% | 92.35% | 90.62% |  | 0.68 | 0.83 | 0.95 | 0.98 | Gold | 27/11/2013
Fujitsu | A3C40169522 | 1U | 230V Internal | 800 |  |  |  | 92.15% | 95.11% | 96% | 94.38% |  | 0.94 | 0.98 | 0.99 | 1 | Titanium | 25/11/2013
Dell | F1600E-S0 | 1U | 230V Internal | 1600 |  |  |  | 86.03% | 91.93% | 94.03% | 92.01% |  | 0.88 | 0.96 | 0.99 | 1 | Platinum | 22/11/2013
3Y Power Technology | YM-2451M | 1U | 230V Internal | 450 |  |  |  | 86.17% | 91.16% | 94.17% | 93.97% |  | 0.74 | 0.84 | 0.92 | 0.96 | Platinum | 21/11/2013
Zippy Technology Corp. | M1U-2750V | 1U | 230V Internal | 750 |  |  |  | 81.51% | 88.7% | 92.49% | 92.12% |  | 0.76 | 0.86 | 0.95 | 0.98 | Gold | 19/11/2013
IBM | 700-013496-XXXX | 1U | 230V Internal | 1300 |  |  |  | 91.33% | 94.78% | 94.22% | 91.83% |  | 0.8 | 0.89 | 0.98 | 0.99 | Platinum | 13/11/2013
Artesyn Embedded Technologies | 700-013496-0001 | 1U | 230V Internal | 1300 |  |  |  | 91.33% | 94.78% | 94.22% | 91.83% |  | 0.8 | 0.89 | 0.98 | 0.99 | Platinum | 13/11/2013
3Y Power Technology | YM-2681HG | 1U | 230V Internal | 700 |  |  |  | 89.56% | 92.89% | 94.29% | 92.83% |  | 0.83 | 0.89 | 0.95 | 0.98 | Platinum | 07/11/2013
Fujitsu | DPS-770CB | 1U | 230V Internal | 770 |  |  |  | 80.6% | 88.83% | 92% | 90.15% |  | 0.92 | 0.97 | 0.99 | 0.98 | Gold | 06/11/2013
Dell | D1600E-S3 | 1U | 230V Internal | 1600 |  |  |  | 88.62% | 93.02% | 94.19% | 91.25% |  | 0.97 | 0.99 | 1 | 1 | Platinum | 06/11/2013
Lenovo | PS-2801-1L | 1U | 230V Internal | 800 |  |  |  | 88.25% | 92.37% | 94.16% | 92.58% |  | 0.8 | 0.93 | 0.98 | 0.99 | Platinum | 31/10/2013
Intel | AXX1100PCRPS | 1U | 230V Internal | 1100 |  |  |  | 87.48% | 91.92% | 94.06% | 93.36% |  | 0.83 | 0.91 | 0.97 | 0.99 | Platinum | 24/10/2013
Netapp | TDPS-750AB D | Custom | 230V Internal | 750 |  |  |  | 78.18% | 88.59% | 91.43% | 89.51% |  | 0.83 | 0.93 | 0.98 | 0.99 | Silver | 22/10/2013
Delta Electronics, Inc. | ECD17020012 | Custom | 230V Internal | 7500 |  |  |  | 88.55% | 91.8% | 92.66% | 90.13% |  |  |  |  | 1 | Gold | 15/10/2013
Delta Electronics, Inc. | ECD17020011 | Custom | 230V Internal | 7500 |  |  |  | 88.55% | 91.8% | 92.66% | 90.13% |  |  |  |  | 1 | Gold | 15/10/2013
Delta Electronics, Inc. | DPS-800AB-9 A | 1U | 230V Internal | 800 |  |  |  | 91.46% | 94.92% | 96% | 94.36% |  | 0.95 | 0.98 | 0.99 | 1 | Titanium | 14/10/2013
Fujitsu | CA01022-0820 | 1U | 230V Internal | 2640 |  |  |  | 84.7% | 92.63% | 94.29% | 91.84% |  | 0.88 | 0.92 | 0.97 | 0.99 | Platinum | 02/10/2013
Netapp | TDPS-580BB B | Custom | 230V Internal | 580 |  |  |  | 76.96% | 86.66% | 90.52% | 89.44% |  | 0.82 | 0.92 | 0.98 | 0.98 | Silver | 01/10/2013
Dell | E3000E-S0 | 2U | 230V Internal | 3000 |  |  |  | 93.18% | 95.09% | 96.11% | 94.3% |  | 0.97 | 0.96 | 0.98 | 1 | Titanium | 30/09/2013
Delta Electronics, Inc. | TDPS-800DB A | 1U | 230V Internal | 800 |  |  |  | 84.05% | 89.34% | 92.53% | 90.19% |  | 0.84 | 0.94 | 0.98 | 0.98 | Gold | 25/09/2013
Delta Electronics, Inc. | TDPS-950AB A | 1U | 230V Internal | 950 |  |  |  | 81.4% | 90.12% | 92.37% | 90.34% |  | 0.87 | 0.95 | 0.98 | 0.98 | Gold | 24/09/2013
Delta Electronics, Inc. | DPS-1600FB A | 1U | 230V Internal | 1600 |  |  |  | 91.91% | 93.98% | 94.09% | 91% |  | 0.94 | 0.98 | 1 | 1 | Platinum | 17/09/2013
IBM | DPS-1300GB A | 1U | 230V Internal | 1300 |  |  |  | 91.8% | 93.97% | 94.54% | 92.65% |  | 0.95 | 0.99 | 0.99 | 1 | Platinum | 13/09/2013
Cisco Systems, Inc. | PS-2501-1S-LF | 1U | 230V Internal | 500 |  |  |  | 86.75% | 92.04% | 94.36% | 93.27% |  | 0.83 | 0.94 | 0.98 | 1 | Platinum | 13/09/2013
Dell | D1600E-S0 | 1U | 230V Internal | 1600 |  |  |  | 88.35% | 93.13% | 94.23% | 91.02% |  | 0.97 | 0.99 | 0.99 | 0.99 | Platinum | 12/09/2013
Cisco Systems, Inc. | PS-2501-1SA-LF | 1U | 230V Internal | 500 |  |  |  | 86.81% | 91.96% | 94.46% | 93.22% |  | 0.86 | 0.95 | 0.98 | 1 | Platinum | 12/09/2013
Chicony Power | R12-1K6P2C | 1U | 230V Internal | 1600 |  |  |  | 89.71% | 92.87% | 94.19% | 92.53% |  | 0.93 | 0.98 | 1 | 1 | Platinum | 12/09/2013
Chicony Power | R12-1K6P2A | 1U | 230V Internal | 1600 |  |  |  | 89.71% | 92.87% | 94.19% | 92.53% |  | 0.93 | 0.98 | 1 | 1 | Platinum | 12/09/2013
Chicony Power | R12-1K6P1A | 1U | 230V Internal | 1600 |  |  |  | 88.13% | 92.5% | 94.31% | 92.45% |  | 0.77 | 0.89 | 0.97 | 0.98 | Platinum | 12/09/2013
Delta Electronics, Inc. | AHF-2DC-3000W-C | 1U | 230V Internal | 3000 |  |  |  | 84.14% | 89.9% | 93.74% | 93.22% |  | 0.93 | 0.97 | 0.99 | 1 | Gold | 11/09/2013
Solu-M Co., Ltd. | PSSF751202B | 1U | 230V Internal | 750 |  |  |  | 86.16% | 91.23% | 94.14% | 93.33% |  | 0.88 | 0.95 | 0.99 | 0.99 | Platinum | 10/09/2013
Solu-M Co., Ltd. | PSSF751202D | 1U | 230V Internal | 750 |  |  |  | 86.16% | 91.23% | 94.14% | 93.33% |  | 0.88 | 0.95 | 0.99 | 0.99 | Platinum | 10/09/2013
Cisco Systems, Inc. | CIS-S-1100ADU00-101 | 1U | 230V Internal | 1100 |  |  |  | 84.12% | 92.12% | 94.07% | 92.97% |  | 0.82 | 0.91 | 0.97 | 0.99 | Platinum | 10/09/2013
Hewlett Packard Enterprise | 865412-102 | 1U | 230V Internal | 800 |  |  |  | 89.12% | 93.06% | 94.39% | 92.93% |  | 0.95 | 0.98 | 1 | 1 | Platinum | 08/09/2013
Delta Electronics, Inc. | DPS-550AB-2 A | 1U | 230V Internal | 550 |  |  |  | 83.58% | 91.44% | 94.18% | 92.16% |  | 0.91 | 0.96 | 0.99 | 1 | Platinum | 05/09/2013
FSP Technology Inc. | FSP1200-20DRM | Other | 230V Internal | 1200 |  |  |  | 80.94% | 91.82% | 94.32% | 92.94% |  | 0.87 | 0.92 | 0.96 | 0.99 | Platinum | 21/08/2013
Hewlett Packard Enterprise | 732605-301 | 1U | 230V Internal | 2650 |  |  |  | 92.21% | 94.5% | 94.82% | 92.33% |  | 0.95 | 0.98 | 0.99 | 1 | Platinum | 08/08/2013
Zippy Technology Corp. | C2W-3820V-R | 1U | 230V Internal | 820 |  |  |  | 82.67% | 89.02% | 92.66% | 92.17% |  | 0.81 | 0.89 | 0.96 | 0.98 | Gold | 07/08/2013
Murata | D1U54P-W-1200-12-HC4PC | 1U | 230V Internal | 1200 |  |  |  | 88.09% | 92.53% | 94.23% | 92.21% |  | 0.8 | 0.91 | 0.97 | 0.99 | Platinum | 07/08/2013
ZTE Corporation | PPC34 A014 | Custom | 230V Internal | 2340 |  |  |  | 86.75% | 91.42% | 94.04% | 92.05% |  | 0.92 | 0.97 | 0.99 | 1 | Platinum | 02/08/2013
FSP Technology Inc. | FSP1400-20DRM | Other | 230V Internal | 1400 |  |  |  | 82.85% | 92.57% | 94.3% | 92.09% |  | 0.89 | 0.93 | 0.96 | 0.99 | Platinum | 24/07/2013
3Y Power Technology | YM-2122F | 1U | 230V Internal | 1200 |  |  |  | 88.74% | 92.84% | 94.28% | 92.67% |  | 0.8 | 0.87 | 0.95 | 0.98 | Platinum | 24/07/2013
3Y Power Technology | YM-2122B | ATX12V | 230V Internal | 1200 |  |  |  | 88.85% | 92.62% | 94% | 92.17% |  | 0.74 | 0.73 | 0.98 | 0.99 | Platinum | 22/07/2013
Huawei Technologies Co., Ltd. | EPW3000-12A | 1U | 230V Internal | 3000 |  |  |  | 88.08% | 92.71% | 94.64% | 92.61% |  | 0.88 | 0.97 | 0.99 | 1 | Platinum | 18/07/2013
Huawei Technologies Co., Ltd. | EPW3000-12A | 1U | 230V Internal | 3000 |  |  |  | 88.08% | 92.71% | 94.64% | 92.61% | [5 empty] | Platinum | 18/07/2013
Delta Electronics, Inc. | DPS-1600CB xx | 1U | 230V Internal | 1600 |  |  |  | 87.73% | 93.87% | 94.3% | 91.39% |  | 0.93 | 0.98 | 0.99 | 1 | Platinum | 17/07/2013
Delta Electronics, Inc. | DPS-550AB-1 X | 1U | 230V Internal | 550 |  |  |  | 83.59% | 90.44% | 92.53% | 90.88% |  | 0.86 | 0.93 | 0.98 | 0.99 | Gold | 16/07/2013
Delta Electronics, Inc. | AHF-2DC-3000W-P | 1U | 230V Internal | 3000 |  |  |  | 91.59% | 93.32% | 94.18% | 92.7% |  | 0.87 | 0.95 | 0.98 | 0.99 | Platinum | 16/07/2013
AcBel Polytech Inc. | FSC021-200G | 1U | 230V Internal | 750 |  |  |  | 90.83% | 94.58% | 96.11% | 95.06% |  | 0.88 | 0.97 | 0.98 | 0.99 | Titanium | 16/07/2013
Zippy Technology Corp. | M1K-2C00V | 1U | 230V Internal | 1200 |  |  |  | 84.69% | 90.17% | 92.55% | 90.73% |  | 0.71 | 0.84 | 0.95 | 0.97 | Gold | 03/07/2013
IBM | 7001700-XXXX | 1U | 230V Internal | 900 |  |  |  | 88.72% | 92.96% | 94.15% | 92.53% |  | 0.79 | 0.92 | 0.98 | 0.99 | Platinum | 27/06/2013
Delta Electronics, Inc. | DPST-9000AB A - 3 | Custom | 230V Internal | 9000 |  |  |  | 88.6% | 92.36% | 94.45% | 93.39% |  |  | 0.96 | 0.98 | 0.99 | Platinum | 27/06/2013
Delta Electronics, Inc. | DPST-9000AB A - 2 | Custom | 230V Internal | 6000 |  |  |  | 87.8% | 92.25% | 94.37% | 93.63% |  |  | 0.96 | 0.98 | 0.99 | Platinum | 27/06/2013
Delta Electronics, Inc. | DPST-9000AB A - 1 | Custom | 230V Internal | 3000 |  |  |  | 85.8% | 92.03% | 94.13% | 93.18% |  | 0.92 | 0.96 | 0.98 | 0.99 | Platinum | 25/06/2013
Delta Electronics, Inc. | DE432+S | Other | 230V Internal | 432 |  |  |  | 78.88% | 87.17% | 92.58% | 93.36% |  | 0.69 | 0.86 | 0.96 | 0.99 | Silver | 19/06/2013
AcBel Polytech Inc. | R1IA2771A-G | 1U | 230V Internal | 775 |  |  |  | 80.67% | 88.87% | 93.03% | 92.84% |  | 0.84 | 0.92 | 0.98 | 0.99 | Gold | 19/06/2013
Lite-On Technology Corporation | PS-2751-7H | 1U | 230V Internal | 750 |  |  |  | 89.85% | 92.84% | 94.72% | 93.25% |  | 0.96 | 0.97 | 0.99 | 1 | Platinum | 14/06/2013
Lite-On Technology Corporation | PS-2122-3H | 1U | 230V Internal | 1200 |  |  |  | 90.34% | 93.16% | 94.58% | 91.82% |  | 0.96 | 0.98 | 0.99 | 1 | Platinum | 13/06/2013
Cisco Systems, Inc. | Cisco N77-AC-3KW | 1U | 230V Internal | 3051 |  |  |  | 89.44% | 93.04% | 94.81% | 93.23% |  | 0.93 | 0.98 | 1 | 1 | Platinum | 13/06/2013
Cisco Systems, Inc. | Cisco C6880-X-3KW-AC | 1U | 230V Internal | 3051 |  |  |  | 89.44% | 93.04% | 94.81% | 93.23% |  | 0.93 | 0.98 | 1 | 1 | Platinum | 13/06/2013
Cisco Systems, Inc. | Cisco DS-CAC97-3KW | 1U | 230V Internal | 3051 |  |  |  | 89.44% | 93.04% | 94.81% | 93.23% |  | 0.93 | 0.98 | 1 | 1 | Platinum | 13/06/2013
Cisco Systems, Inc. | Cisco N7K-AC-3KW | 1U | 230V Internal | 3051 |  |  |  | 89.44% | 93.04% | 94.81% | 93.23% |  | 0.93 | 0.98 | 1 | 1 | Platinum | 13/06/2013
Murata | D1U54P-W-1200-12-HC3PC | 1U | 230V Internal | 1200 |  |  |  | 88.2% | 92.57% | 94.3% | 92.26% |  | 0.75 | 0.83 | 0.93 | 0.98 | Platinum | 12/06/2013
Lite-On Technology Corporation | PS-2461-7H | 1U | 230V Internal | 460 |  |  |  | 86.39% | 92.06% | 94.37% | 93.33% |  | 0.95 | 0.98 | 0.99 | 1 | Platinum | 12/06/2013
Chicony Power | S11-460P1A | 1U | 230V Internal | 460 |  |  |  | 93.26% | 95.26% | 96.64% | 95.49% |  | 0.95 | 0.96 | 0.99 | 0.99 | Titanium | 12/06/2013
Super Micro Computer Inc. | PWS-742P-1R | 1U | 230V Internal | 850 |  |  |  | 86.29% | 92.63% | 94.57% | 93.4% |  | 0.86 | 0.94 | 0.98 | 1 | Platinum | 06/06/2013
Delta Electronics, Inc. | DPS-400AB-10 D | 1U | 230V Internal | 450 |  |  |  | 80.87% | 90.5% | 92.46% | 90.69% |  | 0.87 | 0.94 | 0.98 | 0.99 | Gold | 06/06/2013
Compuware Technology Inc. | CPR-7411-1M2 | 1U | 230V Internal | 850 |  |  |  | 86.29% | 92.63% | 94.57% | 93.4% |  | 0.86 | 0.94 | 0.98 | 1 | Platinum | 06/06/2013
3Y Power Technology | YM-2401F | 1U | 230V Internal | 350 |  |  |  | 78.27% | 86.15% | 89.89% | 87.39% |  | 0.69 | 0.82 | 0.92 | 0.96 | Silver | 06/06/2013
Super Micro Computer Inc. | PWS-2K02F-1R | 1U | 230V Internal | 2000 |  |  |  | 92.18% | 94.42% | 95.28% | 92.75% |  | 0.89 | 0.95 | 0.99 | 1 | Platinum | 04/06/2013
Compuware Technology Inc. | CPR-2021-1M2 | 1U | 230V Internal | 2000 |  |  |  | 92.18% | 94.42% | 95.28% | 92.75% |  | 0.89 | 0.95 | 0.99 | 1 | Platinum | 04/06/2013
Super Micro Computer Inc. | PWS-2K02P-1R | 1U | 230V Internal | 2000 |  |  |  | 92.13% | 94.5% | 95.31% | 92.61% |  | 0.89 | 0.95 | 0.99 | 1 | Platinum | 03/06/2013
Compuware Technology Inc. | CPR-2021-1M1 | 1U | 230V Internal | 2000 |  |  |  | 92.13% | 94.5% | 95.31% | 92.61% |  | 0.89 | 0.95 | 0.99 | 1 | Platinum | 03/06/2013
Netapp | DCJ13002-01PLF | Custom | 230V Internal | 1300 |  |  |  | 84.25% | 89.49% | 92.3% | 91.09% |  | 0.83 | 0.93 | 0.99 | 1 | Gold | 30/05/2013
Murata | MVAC400-12AF | 1U | 230V Internal | 400 |  |  |  | 84.19% | 89.84% | 93.05% | 92.66% |  | 0.76 | 0.89 | 0.96 | 0.98 | Gold | 24/05/2013
Murata | MVAC250-12F | 1U | 230V Internal | 250 |  |  |  | 81.59% | 88.85% | 92.95% | 93.53% |  | 0.67 | 0.83 | 0.94 | 0.98 | Gold | 24/05/2013
Enermax Technology Corporation | ESD650-G | 1U | 230V Internal | 650 |  |  |  | 88.61% | 90.41% | 92.99% | 90.73% |  | 0.77 | 0.9 | 0.97 | 0.98 | Gold | 22/05/2013
AcBel Polytech Inc. | R1IA2651A-G | 1U | 230V Internal | 650 |  |  |  | 88.61% | 90.41% | 92.99% | 90.73% |  | 0.77 | 0.9 | 0.97 | 0.98 | Gold | 22/05/2013
AcBel Polytech Inc. | R1IA2971A-G | 1U | 230V Internal | 975 |  |  |  | 82.49% | 89.89% | 93.39% | 91.99% |  | 0.87 | 0.94 | 0.98 | 0.99 | Gold | 22/05/2013
Eastern Co.,Ltd | CA05954-2560 | 1U | 230V Internal | 1331 |  |  |  | 85.3% | 91.1% | 92.97% | 90.59% |  | 0.9 | 0.97 | 0.99 | 1 | Gold | 09/05/2013
Cisco Systems, Inc. | AWF-2DC-2500W-PE | 1U | 230V Internal | 2500 |  |  |  | 89% | 94.88% | 94.82% | 92.7% |  | 0.95 | 0.98 | 1 | 1 | Platinum | 01/05/2013
IBM | 7001692-XXXX | 1U | 230V Internal | 1400 |  |  |  | 90.93% | 93.52% | 94.21% | 91.85% |  | 0.86 | 0.94 | 0.99 | 0.99 | Platinum | 25/04/2013
IBM | 7001691-XXXX | 1U | 230V Internal | 900 |  |  |  | 88.92% | 92.85% | 94.16% | 92.57% |  | 0.76 | 0.92 | 0.98 | 0.99 | Platinum | 25/04/2013
IBM | 7001692-J300 | 1U | 230V Internal | 1400 |  |  |  | 90.93% | 93.52% | 94.21% | 91.85% |  | 0.86 | 0.94 | 0.99 | 0.99 | Platinum | 25/04/2013
Hewlett Packard Enterprise | J9737A | 1U | 230V Internal | 1050 |  |  |  | 82.14% | 88.52% | 92.24% | 92.28% |  | 0.81 | 0.91 | 0.97 | 0.99 | Gold | 19/04/2013
FSP Technology Inc. | FSP700-20DRM | CRPS | 230V Internal | 700 |  |  |  | 79.64% | 88.37% | 92.41% | 91.39% |  | 0.83 | 0.93 | 0.98 | 0.99 | Gold | 15/04/2013
ACPC - Athena Computer Power Corp. | AP-RRU2ATX708 | CRPS | 230V Internal | 700 |  |  |  | 79.64% | 88.37% | 92.41% | 91.39% |  | 0.83 | 0.93 | 0.98 | 0.99 | Gold | 15/04/2013
3Y Power Technology | YM-2651H | 1U | 230V Internal | 650 |  |  |  | 85.7% | 89.86% | 93.27% | 92.18% |  | 0.79 | 0.89 | 0.95 | 0.99 | Gold | 09/04/2013
3Y Power Technology | YM-2451H | 1U | 230V Internal | 450 |  |  |  | 83.52% | 89.38% | 92.52% | 92.32% |  | 0.68 | 0.82 | 0.94 | 0.98 | Gold | 09/04/2013
Delta Electronics, Inc. | ECD17020009 | Custom | 230V Internal | 6000 |  |  |  | 88% | 91.37% | 92.61% | 90.46% |  | 0.88 | 0.97 |  | 1 | Gold | 04/04/2013
Super Micro Computer Inc. | PWS-501P-1R7 | 1U | 230V Internal | 700 |  |  |  | 90.96% | 93.91% | 94.29% | 91.57% |  | 0.91 | 0.96 | 0.99 | 1 | Platinum | 03/04/2013
Compuware Technology Inc. | CPR-7011-6M1 | 1U | 230V Internal | 700 |  |  |  | 90.96% | 93.91% | 94.29% | 91.57% |  | 0.91 | 0.96 | 0.99 | 1 | Platinum | 03/04/2013
Fujitsu | A3C40161428 | 1U | 230V Internal | 800 |  |  |  | 87.34% | 91.34% | 94.13% | 92.22% |  | 0.85 | 0.95 | 0.98 | 1 | Platinum | 22/03/2013
Cisco Systems, Inc. | SPACSCO-44G | 1U | 230V Internal | 1100 |  |  |  | 90.36% | 93.05% | 94.11% | 92.87% |  | 0.83 | 0.96 | 0.98 | 1 | Platinum | 21/03/2013
Cisco Systems, Inc. | AA26870L-A | 1U | 230V Internal | 2500 |  |  |  | 89.86% | 93.29% | 94.9% | 91.72% |  | 0.91 | 0.97 | 0.99 | 1 | Platinum | 19/03/2013
IBM | DPS-750AB-14 A | 1U | 230V Internal | 750 |  |  |  | 89.54% | 92.76% | 94.49% | 93.42% |  | 0.82 | 0.93 | 0.99 | 1 | Platinum | 14/03/2013
Delta Electronics, Inc. | AWF-2DC-3000W-Leiting | 1U | 230V Internal | 3000 |  |  |  | 90.59% | 95.38% | 96.11% | 93.7% |  | 0.78 | 0.95 | 0.97 | 0.95 | Titanium | 14/03/2013
Delta Electronics, Inc. | AWF-2DC-3000W-Titaro | 1U | 230V Internal | 3000 |  |  |  | 93.26% | 95.61% | 96.05% | 94.25% |  | 0.96 | 0.97 | 0.99 | 1 | Titanium | 14/03/2013
Seagate Systems Ltd | SP-PCM2-HE764-AC | Other | 230V Internal | 764 |  |  |  | 82.76% | 91.02% | 93.37% | 92.62% |  | 0.75 | 0.89 | 0.97 | 0.99 | Gold | 28/02/2013
Seagate Systems Ltd | SP-PCM2-HE764-AC-HP | Other | 230V Internal | 764 |  |  |  | 82.76% | 91.02% | 93.37% | 92.62% |  | 0.75 | 0.89 | 0.97 | 0.99 | Gold | 28/02/2013
Bel Power Solutions | SPAXRTX-07G | Other | 230V Internal | 764 |  |  |  | 82.76% | 91.02% | 93.37% | 92.62% |  | 0.75 | 0.89 | 0.97 | 0.99 | Gold | 28/02/2013
Bel Power Solutions | SPAXRTX-07AG | Other | 230V Internal | 764 |  |  |  | 82.76% | 91.02% | 93.37% | 92.62% |  | 0.75 | 0.89 | 0.97 | 0.99 | Gold | 28/02/2013
Hewlett Packard Enterprise | J9738A | 1U | 230V Internal | 575 |  |  |  | 81.95% | 88.59% | 92.13% | 92.13% |  | 0.79 | 0.89 | 0.97 | 0.99 | Gold | 21/02/2013
Compuware Technology Inc. | CPR-1621-9M9 | 1U | 230V Internal | 1600 |  |  |  | 92.59% | 95.03% | 96.09% | 94.33% |  | 0.89 | 0.95 | 0.99 | 0.97 | Titanium | 21/02/2013
Compuware Technology Inc. | CPR-1821-9M9 | 1U | 230V Internal | 1800 |  |  |  | 93.69% | 95.54% | 96.26% | 94.4% |  | 0.91 | 0.96 | 0.99 | 0.96 | Titanium | 21/02/2013
Compuware Technology Inc. | CPR-1221-9M9 | 1U | 230V Internal | 1200 |  |  |  | 91.5% | 94.26% | 96.24% | 95.79% |  | 0.86 | 0.93 | 0.98 | 0.99 | Platinum | 21/02/2013
Compuware Technology Inc. | CPR-1421-9M9 | 1U | 230V Internal | 1400 |  |  |  | 92.2% | 94.8% | 96.23% | 95.26% |  | 0.88 | 0.94 | 0.98 | 0.99 | Platinum | 21/02/2013
Artesyn Embedded Technologies | 7001585-XXXX | Custom | 230V Internal | 3000 |  |  |  | 86.45% | 91.19% | 93.77% | 93.01% |  | 0.91 | 0.93 | 0.97 | 0.99 | Gold | 14/02/2013
Cisco Systems, Inc. | SPACSCO-41G | 1U | 230V Internal | 1100 |  |  |  | 90.35% | 93.09% | 94.11% | 93.13% |  | 0.94 | 0.96 | 0.98 | 1 | Platinum | 07/02/2013
Cisco Systems, Inc. | SPACSCO-43G | 1U | 230V Internal | 1100 |  |  |  | 89.8% | 93.05% | 94.18% | 93.16% |  | 0.86 | 0.96 | 0.99 | 1 | Platinum | 07/02/2013
Bel Power Solutions | SPAORCL-01G | Custom | 230V Internal | 3000 |  |  |  | 93.36% | 94.25% | 94.68% | 93.7% |  | 0.94 | 0.98 | 1 | 1 | Platinum | 07/02/2013
F5 Networks | 73-610-125 | 1U | 230V Internal | 400 |  |  |  | 77.11% | 88.66% | 93.39% | 93.22% |  | 0.76 | 0.86 | 0.95 | 0.97 | Gold | 28/01/2013
Artesyn Embedded Technologies | 73-610-125 | 1U | 230V Internal | 400 |  |  |  | 77.11% | 88.66% | 93.39% | 93.22% |  | 0.76 | 0.86 | 0.95 | 0.97 | Gold | 28/01/2013
Artesyn Embedded Technologies | 73-610-125 | 1U | 230V Internal | 400 |  |  |  | 77.11% | 88.66% | 93.39% | 93.22% | [5 empty] | Gold | 28/01/2013
Zippy Technology Corp. | P1P-2600K | 1U | 230V Internal | 600 |  |  |  | 89.48% | 93.59% | 95.33% | 93.86% |  | 0.87 | 0.94 | 0.97 | 0.98 | Platinum | 24/01/2013
Zippy Technology Corp. | Q1N-2400K | 1U | 230V Internal | 400 |  |  |  | 87.05% | 91.92% | 94.31% | 93.96% |  | 0.77 | 0.91 | 0.98 | 0.99 | Platinum | 24/01/2013
Zippy Technology Corp. | M1W-2700K | 1U | 230V Internal | 700 |  |  |  | 88.81% | 92.61% | 94.44% | 92.92% |  | 0.85 | 0.93 | 0.97 | 0.97 | Platinum | 23/01/2013
Dell | D750E-S4 | 1U | 230V Internal | 750 |  |  |  | 85.49% | 92.63% | 94.38% | 93.04% |  | 0.86 | 0.92 | 0.99 | 0.99 | Platinum | 15/01/2013
Dell | D750E-S5 | 1U | 230V Internal | 750 |  |  |  | 85.54% | 92.63% | 94.41% | 93.19% |  | 0.85 | 0.92 | 0.99 | 0.99 | Platinum | 15/01/2013
Cisco Systems, Inc. | 7001674-XXXX | 1U | 230V Internal | 1100 |  |  |  | 88.7% | 92.96% | 94.21% | 92.79% |  | 0.83 | 0.91 | 0.98 | 0.99 | Platinum | 11/01/2013
Artesyn Embedded Technologies | DS1100SLPE-3 | 1U | 230V Internal | 1100 |  |  |  | 88.7% | 92.96% | 94.21% | 92.79% |  | 0.83 | 0.91 | 0.98 | 0.99 | Platinum | 11/01/2013
Artesyn Embedded Technologies | DS1100SLPE-3-XXX | 1U | 230V Internal | 1100 |  |  |  | 88.7% | 92.96% | 94.21% | 92.79% |  | 0.83 | 0.91 | 0.98 | 0.99 | Platinum | 11/01/2013
Artesyn Embedded Technologies | DS1200HE-3 | 1U | 230V Internal | 1200 |  |  |  | 90.02% | 93.36% | 94.09% | 91.32% |  | 0.9 | 0.95 | 0.98 | 0.99 | Platinum | 10/01/2013
Artesyn Embedded Technologies | DS1200HE-3-002 | 1U | 230V Internal | 1220 |  |  |  | 90.18% | 93.53% | 94.17% | 91.38% |  | 0.9 | 0.95 | 0.98 | 0.99 | Platinum | 10/01/2013
Etasis | EFRP-G507 | 1U | 230V Internal | 500 |  |  |  | 82.05% | 88.7% | 92.47% | 92.71% |  | 0.76 | 0.84 | 0.96 | 0.99 | Gold | 09/01/2013
Bel Power Solutions | TET1100-12-054RA | 1U | 230V Internal | 1100 |  |  |  | 93.07% | 95.45% | 96.32% | 95.55% |  | 0.89 | 0.96 | 0.98 | 0.99 | Titanium | 08/01/2013
AcBel Polytech Inc. | R1CA2551A-P | 1U | 230V Internal | 550 |  |  |  | 81.76% | 91.12% | 94.15% | 93.53% |  | 0.8 | 0.94 | 0.98 | 0.99 | Platinum | 06/12/2012
Delta Electronics, Inc. | DPS-500WB X | 1U | 230V Internal | 450 |  |  |  | 79.66% | 89.54% | 92.36% | 91.44% |  | 0.92 | 0.97 | 0.99 | 1 | Gold | 05/12/2012
AcBel Polytech Inc. | FSC048-0A0G | 1U | 230V Internal | 850 |  |  |  | 88.32% | 92.92% | 94.63% | 92.7% |  | 0.85 | 0.94 | 0.99 | 1 | Platinum | 05/12/2012
Super Micro Computer Inc. | PWS-1K29P-1R | 1U | 230V Internal | 1200 |  |  |  | 92.46% | 94.35% | 96.12% | 95.2% |  | 0.91 | 0.97 | 1 | 1 | Titanium | 29/11/2012
Great Wall Power Supply Technology Co., Ltd. | GW-CRPS550R | CRPS | 230V Internal | 550 |  |  |  | 79.33% | 91.76% | 94.77% | 94.71% |  | 0.87 | 0.95 | 0.98 | 0.99 | Platinum | 29/11/2012
Great Wall Power Supply Technology Co., Ltd. | GW-CRPS550 | CRPS | 230V Internal | 550 |  |  |  | 79.33% | 91.76% | 94.77% | 94.71% |  | 0.87 | 0.95 | 0.98 | 0.99 | Platinum | 29/11/2012
Great Wall Power Supply Technology Co., Ltd. | GW-CRPS550N | CRPS | 230V Internal | 550 |  |  |  | 79.33% | 91.76% | 94.77% | 94.71% |  | 0.87 | 0.95 | 0.98 | 0.99 | Platinum | 29/11/2012
AcBel Polytech Inc. | FSC012 | 1U | 230V Internal | 650 |  |  |  | 85.61% | 91.9% | 94.43% | 93.29% |  | 0.8 | 0.89 | 0.95 | 0.96 | Platinum | 28/11/2012
AcBel Polytech Inc. | FSC012 | 1U | 230V Internal | 650 |  |  |  | 85.61% | 91.9% | 94.43% | 93.29% | [5 empty] | Platinum | 28/11/2012
Sparkle Power | SPR1CA800LGP | Other | 230V Internal | 800 |  |  |  | 83.44% | 89.6% | 92.43% | 90.72% |  | 0.93 | 0.97 | 0.99 | 0.99 | Gold | 16/11/2012
FSP Technology Inc. | FSP800-20DRM | Other | 230V Internal | 800 |  |  |  | 83.44% | 89.6% | 92.43% | 90.72% |  | 0.93 | 0.97 | 0.99 | 0.99 | Gold | 16/11/2012
ACPC - Athena Computer Power Corp. | AP-RRU2ATX808 | CRPS | 230V Internal | 800 |  |  |  | 83.44% | 89.6% | 92.43% | 90.72% |  | 0.93 | 0.97 | 0.99 | 0.99 | Gold | 16/11/2012
Great Wall Power Supply Technology Co., Ltd. | GW-CRPS800 | CRPS | 230V Internal | 800 |  |  |  | 85.97% | 92.77% | 94.93% | 93.93% |  | 0.87 | 0.93 | 0.97 | 0.99 | Platinum | 15/11/2012
3Y Power Technology | YM-2151E | 1U | 230V Internal | 150 |  |  |  | 79.11% | 86.5% | 90.81% | 90.17% |  | 0.65 | 0.81 | 0.95 | 0.99 | Silver | 15/11/2012
Hewlett Packard Enterprise | 697554-201 | 1U | 230V Internal | 750 |  |  |  | 90.94% | 94.53% | 96.03% | 94.28% |  | 0.96 | 0.98 | 0.99 | 1 | Titanium | 13/11/2012
Fujitsu | CA01022-0761 | 1U | 230V Internal | 2500 |  |  |  | 89.06% | 92.84% | 94.13% | 92.25% |  | 0.93 | 0.96 | 0.98 | 0.99 | Platinum | 12/11/2012
Delta Electronics, Inc. | DPS-1200MB-1 X | 1U | 230V Internal | 1200 |  |  |  | 91.21% | 94.04% | 94.62% | 92.34% |  | 0.84 | 0.91 | 0.97 | 0.98 | Platinum | 01/11/2012
Hewlett Packard Enterprise | J9739A | 1U | 230V Internal | 165 |  |  |  | 78.76% | 86.61% | 89.82% | 88.92% |  | 0.71 | 0.83 | 0.94 | 0.98 | Silver | 10/10/2012
Fuji Electric Co., Ltd. | PS-A21 | 1U | 230V Internal | 2916 |  |  |  | 87.76% | 92.55% | 94.18% | 92.44% |  | 0.89 | 0.94 | 0.98 | 0.99 | Platinum | 09/10/2012
IBM | 7001524-XXXX | 4U | 230V Internal | 1975 |  |  |  | 91.17% | 93.64% | 94.35% | 91.61% |  | 0.9 | 0.97 | 0.99 | 1 | Platinum | 02/10/2012
IBM | 7001578-XXXX | 1U | 230V Internal | 675 |  |  |  | 86.7% | 91.76% | 94.01% | 92.82% |  | 0.7 | 0.87 | 0.97 | 0.99 | Platinum | 28/09/2012
Lite-On Technology Corporation | PS-2751-5Q3-LF | Other | 230V Internal | 750 |  |  |  | 84.44% | 89.12% | 92.38% | 91.15% |  | 0.81 | 0.91 | 0.97 | 0.99 | Gold | 26/09/2012
3Y Power Technology | YM-2661A | 1U | 230V Internal | 680 |  |  |  | 87.51% | 91.99% | 94.12% | 92.54% |  | 0.86 | 0.92 | 0.97 | 0.99 | Platinum | 25/09/2012
Enermax Technology Corporation | ESD875-G | 1U | 230V Internal | 875 |  |  |  | 80.88% | 88.24% | 92.93% | 92.45% |  | 0.85 | 0.93 | 0.98 | 0.99 | Gold | 13/09/2012
Enermax Technology Corporation | ESD1100-G | 1U | 230V Internal | 1100 |  |  |  | 84.27% | 89.55% | 92.73% | 91.1% |  | 0.88 | 0.95 | 0.99 | 0.99 | Gold | 13/09/2012
AcBel Polytech Inc. | R1IA2112A | 1U | 230V Internal | 1100 |  |  |  | 84.27% | 89.55% | 92.73% | 91.1% |  | 0.88 | 0.95 | 0.99 | 0.99 | Gold | 13/09/2012
AcBel Polytech Inc. | R1IA2871A | 1U | 230V Internal | 875 |  |  |  | 80.88% | 88.24% | 92.93% | 92.45% |  | 0.85 | 0.93 | 0.98 | 0.99 | Gold | 13/09/2012
IBM | 7001663-XXXX | 1U | 230V Internal | 2100 |  |  |  | 92.58% | 94.01% | 94.29% | 92.18% |  | 0.94 | 0.98 | 1 | 1 | Platinum | 11/09/2012
Enermax Technology Corporation | ESD549-P | 1U | 230V Internal | 549 |  |  |  | 88.4% | 90.91% | 94.02% | 92.12% |  | 0.71 | 0.86 | 0.96 | 0.97 | Platinum | 11/09/2012
AcBel Polytech Inc. | R1IA2551A | 1U | 230V Internal | 549 |  |  |  | 88.4% | 90.91% | 94.02% | 92.12% |  | 0.71 | 0.86 | 0.96 | 0.97 | Platinum | 11/09/2012
Zippy Technology Corp. | MRW-3500V-R | Custom | 230V Internal | 500 |  |  |  | 73.78% | 82.92% | 88.91% | 89.37% |  | 0.86 | 0.94 | 0.98 | 0.99 | Bronze | 05/09/2012
Netapp | TDPS-1350AB B | Other | 230V Internal | 1300 |  |  |  | 81.71% | 88.81% | 92.13% | 91.18% |  | 0.84 | 0.9 | 0.95 | 0.98 | Gold | 21/08/2012
Netapp | HB-PCM01-580-AC | Custom | 230V Internal | 580 |  |  |  | 63.98% | 81.95% | 87.27% | 86.86% |  | 0.85 | 0.92 | 0.98 | 0.99 | Bronze | 21/08/2012
Netapp | TDPS-1350AB A | Custom | 230V Internal | 1300 |  |  |  | 82.36% | 89.07% | 92.4% | 91.33% |  | 0.84 | 0.9 | 0.95 | 0.98 | Gold | 21/08/2012
Hewlett Packard Enterprise | 684530-201 | 1U | 230V Internal | 1500 |  |  |  | 90.9% | 93.5% | 94.05% | 91.35% |  | 0.95 | 0.98 | 1 | 1 | Platinum | 17/08/2012
Netapp | SP753-Z01A | Other | 230V Internal | 750 |  |  |  | 72.95% | 82.99% | 88.97% | 89.78% |  | 0.67 | 0.84 | 0.95 | 0.98 | Bronze | 09/08/2012
Eltek | H2500A2 | 1U | 230V Internal | 2400 |  |  |  | 81.18% | 88.21% | 92.11% | 92.21% |  | 0.9 | 0.96 | 0.99 | 1 | Gold | 07/08/2012
Compuware Technology Inc. | CPR-6011-2M2 | 1U | 230V Internal | 600 |  |  |  | 88.43% | 92.02% | 94.06% | 91.92% |  | 0.85 | 0.94 | 0.99 | 0.99 | Platinum | 01/08/2012
IBM | 7001676-XXXX | 1U | 230V Internal | 550 |  |  |  | 86.86% | 92.52% | 94.08% | 92.15% |  | 0.7 | 0.89 | 0.97 | 0.99 | Platinum | 31/07/2012
Eltek | X7500A2 | 2U | 230V Internal | 7500 |  |  |  | 81.56% | 88.53% | 92.08% | 91.58% |  | 0.96 | 0.98 | 0.99 | 1 | Gold | 19/07/2012
Eltek | FP2 3KW FE Rectifier HE | 1U | 230V Internal | 3000 |  |  |  | 91.52% | 94.94% | 95.72% | 94.15% |  | 0.75 | 0.87 | 0.97 | 0.99 | Platinum | 17/07/2012
Eltek | H2500A2-EX | 1U | 230V Internal | 2400 |  |  |  | 81.37% | 88.31% | 91.91% | 91.69% |  | 0.91 | 0.96 | 0.99 | 1 | Silver | 12/07/2012
Bel Power Solutions | TFE750-12-054NA | 1U | 230V Internal | 750 |  |  |  | 90.91% | 94.27% | 96.02% | 94.86% |  | 0.91 | 0.97 | 0.99 | 1 | Titanium | 12/07/2012
IBM | DPS-2100AB A | Custom | 230V Internal | 2100 |  |  |  | 92.81% | 94.13% | 94.24% | 91.84% |  | 0.95 | 0.96 | 0.99 | 1 | Platinum | 06/07/2012
3Y Power Technology | YM-2102P | 1U | 230V Internal | 1000 |  |  |  | 86.74% | 91.96% | 94.68% | 94.51% |  | 0.77 | 0.89 | 0.96 | 0.98 | Platinum | 22/06/2012
Cisco Systems, Inc. | N77-AC-3KW | 1U | 230V Internal | 3051 |  |  |  | 88.1% | 93.57% | 94.39% | 93.53% |  | 0.98 | 1 | 1 | 1 | Platinum | 11/06/2012
Cisco Systems, Inc. | C6880-X-3KW-AC | 1U | 230V Internal | 3051 |  |  |  | 88.1% | 93.57% | 94.39% | 93.53% |  | 0.98 | 1 | 1 | 1 | Platinum | 11/06/2012
Cisco Systems, Inc. | N7K-AC-3KW | 1U | 230V Internal | 3051 |  |  |  | 88.1% | 93.57% | 94.39% | 93.53% |  | 0.98 | 1 | 1 | 1 | Platinum | 11/06/2012
Cisco Systems, Inc. | DS-CAC97-3KW | 1U | 230V Internal | 3051 |  |  |  | 88.1% | 93.57% | 94.39% | 93.53% |  | 0.98 | 1 | 1 | 1 | Platinum | 11/06/2012
Super Micro Computer Inc. | PWS-982P-1R | 1U | 230V Internal | 980 |  |  |  | 86.46% | 92.23% | 94.19% | 92.24% |  | 0.83 | 0.93 | 0.98 | 1 | Platinum | 08/06/2012
Super Micro Computer Inc. | PWS-606P-1R | 1U | 230V Internal | 600 |  |  |  | 87.94% | 91.84% | 94.04% | 91.92% |  | 0.87 | 0.96 | 1 | 1 | Platinum | 08/06/2012
Compuware Technology Inc. | CPR-6011-2M1 | 1U | 230V Internal | 600 |  |  |  | 87.94% | 91.84% | 94.04% | 91.92% |  | 0.87 | 0.96 | 1 | 1 | Platinum | 08/06/2012
Compuware Technology Inc. | CPR-9811-1M1 | 1U | 230V Internal | 980 |  |  |  | 86.46% | 92.23% | 94.19% | 92.24% |  | 0.83 | 0.93 | 0.98 | 1 | Platinum | 08/06/2012
SURE STAR COMPUTER CO., LTD. | M2G-650 | Custom | 230V Internal | 650 |  |  |  | 82.89% | 88.38% | 90.55% | 86.86% |  | 0.75 | 0.88 | 0.97 | 0.98 | Silver | 07/06/2012
SURE STAR COMPUTER CO., LTD. | M2F-700 | Custom | 230V Internal | 700 |  |  |  | 82.53% | 87.86% | 89.88% | 86.02% |  | 0.78 | 0.91 | 0.98 | 0.99 | Silver | 07/06/2012
SURE STAR COMPUTER CO., LTD. | M2F-600 | Custom | 230V Internal | 600 |  |  |  | 80.66% | 86.79% | 89.7% | 87.07% |  | 0.76 | 0.89 | 0.97 | 0.98 | Silver | 07/06/2012
SURE STAR COMPUTER CO., LTD. | M2G-460 | Custom | 230V Internal | 460 |  |  |  | 79.55% | 86.47% | 90.3% | 89.37% |  | 0.68 | 0.81 | 0.95 | 0.98 | Silver | 07/06/2012
SURE STAR COMPUTER CO., LTD. | M2G-550 | Custom | 230V Internal | 550 |  |  |  | 80.43% | 87.03% | 90.35% | 88.35% |  | 0.72 | 0.87 | 0.97 | 0.98 | Silver | 07/06/2012
3Y Power Technology | YM-2301P | 1U | 230V Internal | 315 |  |  |  | 84.64% | 89.74% | 92.32% | 91.76% |  | 0.77 | 0.89 | 0.97 | 0.99 | Gold | 07/06/2012
3Y Power Technology | YM-2651T | 1U | 230V Internal | 650 |  |  |  | 82.75% | 88.78% | 92.15% | 91.3% |  | 0.82 | 0.91 | 0.97 | 0.98 | Gold | 07/06/2012
3Y Power Technology | YM-2651M | 1U | 230V Internal | 650 |  |  |  | 88.1% | 92.22% | 94.24% | 93.13% |  | 0.98 | 0.99 | 0.99 | 0.99 | Platinum | 07/06/2012
3Y Power Technology | YM-2751E | 1U | 230V Internal | 750 |  |  |  | 84.14% | 89.61% | 92.11% | 90.41% |  | 0.84 | 0.92 | 0.97 | 0.99 | Gold | 07/06/2012
SURE STAR COMPUTER CO., LTD. | M1D-550 | 1U & EPS12V | 230V Internal | 550 |  |  |  | 80.35% | 86.78% | 90.05% | 88.17% |  | 0.72 | 0.84 | 0.95 | 0.97 | Silver | 06/06/2012
SURE STAR COMPUTER CO., LTD. | M1D-650 | 1U & EPS12V | 230V Internal | 650 |  |  |  | 82.07% | 87.63% | 90.11% | 86.91% |  | 0.78 | 0.9 | 0.98 | 0.98 | Silver | 06/06/2012
SURE STAR COMPUTER CO., LTD. | M1D-460 | 1U & EPS12V | 230V Internal | 460 |  |  |  | 79.23% | 86.27% | 90.17% | 89.54% |  | 0.69 | 0.82 | 0.95 | 0.98 | Silver | 06/06/2012
SURE STAR COMPUTER CO., LTD. | M1E-600 | Custom | 230V Internal | 600 |  |  |  | 80.45% | 87.21% | 90.45% | 87.83% |  | 0.75 | 0.88 | 0.97 | 0.98 | Silver | 06/06/2012
SURE STAR COMPUTER CO., LTD. | M1E-500 | Custpom | 230V Internal | 500 |  |  |  | 79.55% | 86.7% | 90.31% | 88.35% |  | 0.7 | 0.83 | 0.95 | 0.98 | Silver | 06/06/2012
SURE STAR COMPUTER CO., LTD. | M1C-550 | 1U & EPS12V | 230V Internal | 550 |  |  |  | 80.2% | 86.54% | 89.9% | 86.59% |  | 0.75 | 0.89 | 0.98 | 0.99 | Silver | 05/06/2012
SURE STAR COMPUTER CO., LTD. | M1C-500 | 1U, EPS12V | 230V Internal | 500 |  |  |  | 79.65% | 86.29% | 89.97% | 88.36% |  | 0.71 | 0.87 | 0.96 | 0.98 | Silver | 05/06/2012
F5 Networks | PWR-0199-xx | ATX12V | 230V Internal | 850 |  |  |  | 85.7% | 91.42% | 94.1% | 94.35% |  | 0.72 | 0.88 | 0.97 | 0.99 | Platinum | 01/06/2012
Bel Power Solutions | SPAFFIV-04G | ATX12V | 230V Internal | 850 |  |  |  | 85.7% | 91.42% | 94.1% | 94.35% |  | 0.72 | 0.88 | 0.97 | 0.99 | Platinum | 01/06/2012
IBM | DPS-900CB A | 1U | 230V Internal | 900 |  |  |  | 90.96% | 93.02% | 94.1% | 92.42% |  | 0.84 | 0.94 | 0.98 | 0.98 | Platinum | 30/05/2012
ABB Inc. | SP0777 | 1U | 230V Internal | 2600 |  |  |  | 82.73% | 88.06% | 92% | 90.29% |  | 0.86 | 0.93 | 0.96 | 0.97 | Gold | 15/05/2012
Super Micro Computer Inc. | PWS-1K28P-SQ | 1U | 230V Internal | 1280 |  |  |  | 90.76% | 93.28% | 95.08% | 94.04% |  | 0.86 | 0.95 | 0.99 | 1 | Platinum | 11/05/2012
Compuware Technology Inc. | CDR-1221-1M1 | 1U | 230V Internal | 1280 |  |  |  | 90.76% | 93.28% | 95.08% | 94.04% |  | 0.86 | 0.95 | 0.99 | 1 | Platinum | 11/05/2012
Compuware Technology Inc. | CPR-1221-5M1 | 1U | 230V Internal | 1280 |  |  |  | 90.76% | 93.28% | 95.08% | 94.04% |  | 0.86 | 0.95 | 0.99 | 1 | Platinum | 11/05/2012
TDK-Lambda | HFE2500-48 | 1U | 230V Internal | 2500 |  |  |  | 87.64% | 92.43% | 94.01% | 92.54% |  | 0.77 | 0.89 | 0.97 | 0.99 | Platinum | 04/05/2012
Intel | FXX1600PCRPS | 1U | 230V Internal | 1600 |  |  |  | 88.96% | 92.68% | 94.12% | 92.33% |  | 0.84 | 0.93 | 0.98 | 0.99 | Platinum | 01/05/2012
Dell | DPS-1200MB | 2U | 230V Internal | 1400 |  |  |  | 92.22% | 94.33% | 94.13% | 91.21% |  | 0.94 | 0.98 | 0.99 | 1 | Platinum | 01/05/2012
Delta Electronics, Inc. | ECD16020010 | 1U | 230V Internal | 3037 |  |  |  | 90.73% | 91.66% | 94.02% | 92.77% |  | 0.87 | 0.95 | 0.99 | 1 | Platinum | 26/04/2012
Bel Power Solutions | SPAFCBK-03G | Custom | 230V Internal | 700 |  |  |  | 88.81% | 93.07% | 94.85% | 94.29% |  | 0.89 | 0.97 | 0.99 | 1 | Platinum | 26/04/2012
Super Micro Computer Inc. | PWS-741P-1R | 1U | 230V Internal | 740 |  |  |  | 84.07% | 92.37% | 94.55% | 93.61% |  | 0.77 | 0.89 | 0.97 | 0.99 | Platinum | 24/04/2012
Super Micro Computer Inc. | PWS--741P-1R | 1U | 230V Internal | 740 |  |  |  | 84.07% | 92.37% | 94.55% | 93.61% |  | 0.77 | 0.89 | 0.97 | 0.99 | Platinum | 24/04/2012
Super Micro Computer Inc. | PWS-501P-1R | 1U | 230V Internal | 500 |  |  |  | 88.23% | 93.01% | 94.44% | 92.47% |  | 0.68 | 0.79 | 0.9 | 0.95 | Platinum | 24/04/2012
Compuware Technology Inc. | CPR-7411-1M1 | 1U | 230V Internal | 740 |  |  |  | 84.07% | 92.37% | 94.55% | 93.61% |  | 0.77 | 0.89 | 0.97 | 0.99 | Platinum | 24/04/2012
Compuware Technology Inc. | CPR-5011-3M1 | 1U | 230V Internal | 500 |  |  |  | 88.23% | 93.01% | 94.44% | 92.47% |  | 0.68 | 0.79 | 0.9 | 0.95 | Platinum | 24/04/2012
Sparkle Power | SPR1CA500BGP | Mini Redundant | 230V Internal | 500 |  |  |  | 85.78% | 90.3% | 92.54% | 91.25% |  | 0.82 | 0.92 | 0.97 | 0.99 | Gold | 23/04/2012
Sparkle Power | SPR1CA600BGP | Mini Redundant | 230V Internal | 600 |  |  |  | 86.87% | 91.03% | 92.57% | 90.21% |  | 0.85 | 0.94 | 0.98 | 0.99 | Gold | 23/04/2012
FSP Technology Inc. | FSP600-40MRA(M) | Min Redundant | 230V Internal | 600 |  |  |  | 86.87% | 91.03% | 92.57% | 90.21% |  | 0.85 | 0.94 | 0.98 | 0.99 | Gold | 23/04/2012
FSP Technology Inc. | FSP500-40MRA(M) | Min Redundant | 230V Internal | 500 |  |  |  | 85.78% | 90.3% | 92.54% | 91.25% |  | 0.82 | 0.92 | 0.97 | 0.99 | Gold | 23/04/2012
Super Micro Computer Inc. | PWS-1K43F-1R | 1U | 230V Internal | 1400 |  |  |  | 87.95% | 92.56% | 94.77% | 93.33% |  | 0.82 | 0.91 | 0.98 | 0.99 | Platinum | 20/04/2012
Compuware Technology Inc. | CPR-1421-5M1 | 1U | 230V Internal | 1400 |  |  |  | 87.95% | 92.56% | 94.77% | 93.33% |  | 0.82 | 0.91 | 0.98 | 0.99 | Platinum | 20/04/2012
Hewlett Packard Enterprise | 643954-301 | 1U | 230V Internal | 460 |  |  |  | 90.56% | 92.4% | 94.33% | 93.05% |  | 0.95 | 0.99 | 0.99 | 1 | Platinum | 18/04/2012
Fuji Electric Co., Ltd. | SWR210002-U | 2U | 230V Internal | 2167 |  |  |  | 87% | 92.61% | 94.01% | 91.05% |  | 0.9 | 0.93 | 0.99 | 1 | Platinum | 18/04/2012
Delta Electronics, Inc. | DPS-800UB A | 1U | 230V Internal | 800 |  |  |  | 87.55% | 91.52% | 93.47% | 92.17% |  | 0.88 | 0.96 | 0.98 | 1 | Gold | 16/04/2012
Lite-On Technology Corporation | PS-2142-2L | 1U | 230V Internal | 1400 |  |  |  | 87.32% | 91.69% | 92.64% | 89.68% |  | 0.88 | 0.94 | 0.97 | 0.99 | Gold | 12/04/2012
Lite-On Technology Corporation | PS-2112-2L | 1U | 230V Internal | 1100 |  |  |  | 85.19% | 89.99% | 92.16% | 89.73% |  | 0.85 | 0.92 | 0.97 | 0.99 | Gold | 12/04/2012
Lite-On Technology Corporation | PS-2751-5Q | 1U | 230V Internal | 750 |  |  |  | 84.94% | 89% | 92.37% | 91.3% |  | 0.78 | 0.89 | 0.96 | 0.98 | Gold | 12/04/2012
Lite-On Technology Corporation | PS-2471-1Q | 1U | 230V Internal | 470 |  |  |  | 79.61% | 88.08% | 92.07% | 91.75% |  | 0.72 | 0.85 | 0.95 | 0.98 | Gold | 12/04/2012
Lite-On Technology Corporation | PS-2112-2L | 1U | 230V Internal | 1100 |  |  |  | 85.19% | 89.99% | 92.16% | 89.73% | [5 empty] | Gold | 12/04/2012
Cisco Systems, Inc. | UCSC-PSU2-450W | 1U | 230V Internal | 450 |  |  |  | 82.9% | 92% | 94.24% | 92.98% |  | 0.88 | 0.96 | 0.98 | 1 | Platinum | 11/04/2012
Great Wall Power Supply Technology Co., Ltd. | GW-ERP2U1200(90+) | 1U | 230V Internal | 1200 |  |  |  | 83.73% | 89.49% | 92.82% | 92.24% |  | 0.77 | 0.88 | 0.97 | 0.98 | Gold | 11/04/2012
Etasis | EFRP-S500 | 1U | 230V Internal | 500 |  |  |  | 79.86% | 86.76% | 90.65% | 89.62% |  | 0.68 | 0.8 | 0.94 | 0.98 | Silver | 26/03/2012
SANKEN ELECTRIC CO., LTD. | PT142M1205 | 1U | 230V Internal | 1400 |  |  |  | 90% | 93.18% | 94.16% | 91.85% |  | 0.9 | 0.95 | 0.98 | 0.98 | Platinum | 15/03/2012
Zippy Technology Corp. | M1W-2650G | 1U | 230V Internal | 650 |  |  |  | 85.32% | 89.36% | 92.79% | 90.75% |  | 0.71 | 0.93 | 0.98 | 0.99 | Gold | 14/03/2012
Zippy Technology Corp. | M1W-2700G | 1U | 230V Internal | 700 |  |  |  | 85.71% | 89.82% | 92.68% | 91.38% |  | 0.84 | 0.94 | 0.98 | 0.99 | Gold | 14/03/2012
Murata | D1U3CS-W-850-12-HC4C | 1U | 230V Internal | 850 |  |  |  | 81.73% | 88.52% | 92.66% | 92.58% |  | 0.84 | 0.91 | 0.96 | 0.98 | Gold | 14/03/2012
Lenovo | FSA035 | 1u | 230V Internal | 550 |  |  |  | 84.39% | 90.07% | 92.51% | 91.36% |  | 0.75 | 0.84 | 0.93 | 0.96 | Gold | 13/03/2012
Cisco Systems, Inc. | SPACSCO-37G | 1U | 230V Internal | 750 |  |  |  | 88.96% | 92.54% | 94.48% | 93.84% |  | 0.78 | 0.91 | 0.98 | 0.99 | Platinum | 13/03/2012
Seagate Systems Ltd | UD-PSU01-2800-AC | 1U | 230V Internal | 2814 |  |  |  | 88.88% | 91.82% | 92.55% | 91.55% |  | 0.92 | 0.97 | 0.99 | 1 | Gold | 23/02/2012
Enermax Technology Corporation | ESC550-G | 1U | 230V Internal | 550 |  |  |  | 81.18% | 89.08% | 92.02% | 91.05% |  | 0.68 | 0.8 | 0.92 | 0.96 | Gold | 15/02/2012
AcBel Polytech Inc. | R1CA2551A | 1U | 230V Internal | 550 |  |  |  | 81.18% | 89.08% | 92.02% | 91.05% |  | 0.68 | 0.8 | 0.92 | 0.96 | Gold | 15/02/2012
Delta Electronics, Inc. | DE300W 80+B | Other | 230V Internal | 300 |  |  |  | 73.7% | 83.37% | 88.45% | 87.6% |  | 0.59 | 0.77 | 0.94 | 0.98 | Bronze | 13/02/2012
Murata | D1U3CS-W-1200-12-HA4C | 1U | 230V Internal | 1200 |  |  |  | 80.11% | 88.25% | 92.92% | 92.56% |  | 0.9 | 0.95 | 0.97 | 0.98 | Gold | 08/02/2012
Murata | D1U3CS-W-1200-12-HC3C | 1U | 230V Internal | 1200 |  |  |  | 79.58% | 88.02% | 92.72% | 92.32% |  | 0.9 | 0.94 | 0.97 | 0.98 | Gold | 08/02/2012
Murata | D1U3CS-W-1200-12-HA3C | 1U | 230V Internal | 1200 |  |  |  | 80.11% | 88.25% | 92.92% | 92.56% |  | 0.9 | 0.95 | 0.97 | 0.98 | Gold | 08/02/2012
Murata | D1U3CS-W-1200-12-HC4C | 1U | 230V Internal | 1200 |  |  |  | 79.58% | 88.02% | 92.72% | 92.32% |  | 0.9 | 0.94 | 0.97 | 0.98 | Gold | 08/02/2012
IBM | DPS-1400BB A | 1U | 230V Internal | 1400 |  |  |  | 90.64% | 93.4% | 94.09% | 91.72% |  | 0.92 | 0.97 | 0.99 | 0.99 | Platinum | 08/02/2012
Delta Electronics, Inc. | DPS-430EB A | Custom | 230V Internal | 430 |  |  |  | 80.77% | 87.7% | 91.38% | 90.7% |  | 0.75 | 0.87 | 0.97 | 0.99 | Silver | 07/02/2012
Dell | D750E-S2 | 1U | 230V Internal | 750 |  |  |  | 92.5% | 94.89% | 96.03% | 94.87% |  | 0.93 | 0.98 | 0.99 | 0.99 | Titanium | 30/01/2012
Cisco Systems, Inc. | UCSC-PSU2-1200W | 1U | 230V Internal | 1200 |  |  |  | 89.83% | 93.53% | 94.43% | 92.74% |  | 0.93 | 0.97 | 0.99 | 1 | Platinum | 25/01/2012
Intel | FXX1200PCRPS | 1U | 230V Internal | 1200 |  |  |  | 90.25% | 93.46% | 94.31% | 92.19% |  | 0.92 | 0.97 | 0.99 | 0.99 | Platinum | 19/01/2012
3Y Power Technology | YM-2301HAR | 1U | 230V Internal | 300 |  |  |  | 79.63% | 85.97% | 89.57% | 88.34% |  | 0.52 | 0.74 | 0.96 | 0.97 | Silver | 19/01/2012
3Y Power Technology | YM-2301H | 1U | 230V Internal | 300 |  |  |  | 79.63% | 85.97% | 89.57% | 88.34% |  | 0.52 | 0.74 | 0.96 | 0.97 | Silver | 19/01/2012
Cisco Systems, Inc. | 7001650-XXXX | 1U | 230V Internal | 750 |  |  |  | 87.04% | 92.14% | 94.06% | 92.5% |  | 0.79 | 0.92 | 0.98 | 0.99 | Platinum | 18/01/2012
Radware Ltd. | 910189 | 1U | 230V Internal | 300 |  |  |  | 76.94% | 86.68% | 89.05% | 87.82% |  | 0.71 | 0.81 | 0.91 | 0.95 | Silver | 16/01/2012
Cisco Systems, Inc. | UCSC-PSU-650W | 1U | 230V Internal | 650 |  |  |  | 82.17% | 90.9% | 94.12% | 93.21% |  | 0.69 | 0.88 | 0.97 | 0.99 | Platinum | 16/01/2012
Cisco Systems, Inc. | PS-2651-1-LF | 1U | 230V Internal | 650 |  |  |  | 82.17% | 90.9% | 94.12% | 93.21% |  | 0.69 | 0.88 | 0.97 | 0.99 | Platinum | 16/01/2012
3Y Power Technology | YM-2301E | 1U | 230V Internal | 300 |  |  |  | 76.94% | 86.68% | 89.05% | 87.82% |  | 0.71 | 0.81 | 0.91 | 0.95 | Silver | 16/01/2012
3Y Power Technology | YM-2301EAR | 1U | 230V Internal | 300 |  |  |  | 76.94% | 86.68% | 89.05% | 87.82% |  | 0.71 | 0.81 | 0.91 | 0.95 | Silver | 16/01/2012
IBM | 7001616-XXXX | 1U | 230V Internal | 1400 |  |  |  | 91.43% | 93.69% | 94% | 91.36% |  | 0.88 | 0.95 | 0.98 | 0.99 | Platinum | 11/01/2012
Cisco Systems, Inc. | AHF-2DC-2500W-PE | 1U | 230V Internal | 2500 |  |  |  | 92.65% | 93.95% | 94.08% | 91.88% |  | 0.91 | 0.97 | 0.99 | 1 | Platinum | 10/01/2012
Seagate Systems Ltd | Seagate Systems (UK) Ltd | Custom | 230V Internal | 764 |  |  |  | 75.31% | 86.46% | 90.5% | 86.23% |  | 0.83 | 0.93 | 0.98 | 0.99 | Silver | 09/01/2012
Seagate Systems Ltd | HB-PCM-02-764-AC | Custom | 230V Internal | 764 |  |  |  | 75.31% | 86.46% | 90.5% | 86.23% |  | 0.83 | 0.93 | 0.98 | 0.99 | Silver | 09/01/2012
Netapp | TDPS-750AB A | Custom | 230V Internal | 750 |  |  |  | 78.38% | 88.86% | 91.69% | 90% |  | 0.84 | 0.94 | 0.99 | 0.99 | Silver | 01/01/2012
Seagate Systems Ltd | SP-PCM01-580AC-HP | Custom | 230V Internal | 584 |  |  |  | 81.72% | 89.31% | 92.12% | 90.79% |  | 0.81 | 0.92 | 0.98 | 0.99 | Gold | 22/12/2011
Seagate Systems Ltd | SP-PCM01-HE580-AC-DELL | Custom | 230V Internal | 584 |  |  |  | 81.72% | 89.31% | 92.12% | 90.79% |  | 0.81 | 0.92 | 0.98 | 0.99 | Gold | 22/12/2011
Seagate Systems Ltd | SP-PCM01-HE580-AC | Custom | 230V Internal | 584 |  |  |  | 81.72% | 89.31% | 92.12% | 90.79% |  | 0.81 | 0.92 | 0.98 | 0.99 | Gold | 22/12/2011
Dell | D350E-S1 | 1U | 230V Internal | 350 |  |  |  | 83.05% | 90.19% | 94.02% | 94.02% |  | 0.76 | 0.94 | 0.96 | 0.99 | Platinum | 22/12/2011
Dell | D550E-S0 | 1U | 230V Internal | 550 |  |  |  | 83.85% | 91.35% | 94.03% | 93.12% |  | 0.9 | 0.96 | 0.98 | 1 | Platinum | 22/12/2011
Dell | L550E-S0 | 1U | 230V Internal | 550 |  |  |  | 85.78% | 90.62% | 94.01% | 92.45% |  | 0.89 | 0.95 | 0.97 | 0.99 | Platinum | 22/12/2011
Lite-On Technology Corporation | L350E-S1 | 1U | 230V Internal | 350 |  |  |  | 84.76% | 90.38% | 94.04% | 92.16% |  | 0.91 | 0.95 | 0.97 | 0.99 | Platinum | 21/12/2011
Dell | L350E-S1 | 1U | 230V Internal | 350 |  |  |  | 84.76% | 90.38% | 94.04% | 92.16% |  | 0.91 | 0.95 | 0.97 | 0.99 | Platinum | 21/12/2011
Lite-On Technology Corporation | L350E-S1 | 1U | 230V Internal | 350 |  |  |  | 84.76% | 90.38% | 94.04% | 92.16% | [5 empty] | Platinum | 21/12/2011
Dell | D750E-S3 | 1U | 230V Internal | 750 |  |  |  | 85.29% | 92.65% | 94.2% | 92.65% |  | 0.87 | 0.93 | 0.99 | 0.99 | Platinum | 20/12/2011
Dell | D750E-S1 | 1U | 230V Internal | 750 |  |  |  | 85.29% | 92.65% | 94.2% | 92.65% |  | 0.87 | 0.93 | 0.99 | 0.99 | Platinum | 20/12/2011
Dell | D495E-S0 | 1U | 230V Internal | 495 |  |  |  | 83.47% | 91.73% | 94.13% | 93.26% |  | 0.86 | 0.92 | 0.99 | 0.99 | Platinum | 20/12/2011
Hewlett Packard Enterprise | 5066-1687 | Custom | 230V Internal | 585 |  |  |  | 78.32% | 85.19% | 90% | 90.17% |  | 0.75 | 0.85 | 0.93 | 0.96 | Silver | 15/12/2011
Delta Electronics, Inc. | AWF-2DC-1000W | 1.5U | 230V Internal | 1000 |  |  |  | 88.99% | 92.81% | 94% | 92.2% |  | 0.92 | 0.98 | 0.99 | 1 | Platinum | 13/12/2011
Compuware Technology Inc. | CPR-9211-1M2LF | 1U | 230V Internal | 920 |  |  |  | 86.48% | 91.75% | 94.08% | 93.04% |  | 0.9 | 0.94 | 0.97 | 0.99 | Platinum | 06/12/2011
3Y Power Technology | YM-2821F | 1U | 230V Internal | 820 |  |  |  | 80.27% | 89.75% | 92.37% | 90.68% |  | 0.78 | 0.88 | 0.96 | 0.98 | Gold | 05/12/2011
Lite-On Technology Corporation | PS-2112-5L | 2U | 230V Internal | 1200 |  |  |  | 88.76% | 93.05% | 94.54% | 92.36% |  | 0.92 | 0.97 | 0.99 | 1 | Platinum | 01/12/2011
Dell | PS-2112-5D | 2U | 230V Internal | 1200 |  |  |  | 88.76% | 93.05% | 94.54% | 92.36% |  | 0.92 | 0.97 | 0.99 | 1 | Platinum | 01/12/2011
Dell | PS-2112-2L | 2U | 230V Internal | 1100 |  |  |  | 85.11% | 90.35% | 92.32% | 89.53% |  | 0.85 | 0.93 | 0.97 | 0.99 | Gold | 01/12/2011
ACPC - Athena Computer Power Corp. | AP-RRU2ATX886 | Custom | 230V Internal | 860 |  |  |  | 77.32% | 85.04% | 89.47% | 87.78% |  | 0.86 | 0.94 | 0.98 | 0.99 | Silver | 28/11/2011
Fujitsu | A3C40124969 | Custom | 230V Internal | 2685 |  |  |  | 89.31% | 92.57% | 94.11% | 92.79% |  | 0.76 | 0.86 | 0.94 | 0.99 | Platinum | 23/11/2011
Fujitsu | DPS-450SB A | 1U | 230V Internal | 450 |  |  |  | 85.93% | 91.37% | 94.16% | 93.41% |  | 0.81 | 0.9 | 0.95 | 0.97 | Platinum | 23/11/2011
ACPC - Athena Computer Power Corp. | AP-RRU2ATX866 | Custom | 230V Internal | 660 |  |  |  | 73.19% | 82.72% | 88.66% | 88.35% |  | 0.81 | 0.92 | 0.98 | 0.99 | Bronze | 23/11/2011
ACPC - Athena Computer Power Corp. | AP-RRU2ATX876 | Custom | 230V Internal | 760 |  |  |  | 76.19% | 84.42% | 89.13% | 87.71% |  | 0.83 | 0.94 | 0.98 | 0.99 | Silver | 23/11/2011
ACPC - Athena Computer Power Corp. | AP-RRP4ATX6708 | Mini-Redundant | 230V Internal | 700 |  |  |  | 80.87% | 86.15% | 89% | 87.01% |  | 0.89 | 0.96 | 0.99 | 0.99 | Silver | 25/10/2011
Netapp | TDPS-585AB A | Custom | 230V Internal | 585 |  |  |  | 75.57% | 87.98% | 91% | 88.81% |  | 0.77 | 0.9 | 0.98 | 0.99 | Silver | 18/10/2011
Netapp | HP-S5601E0 | Custom | 230V Internal | 585 |  |  |  | 79.66% | 85.59% | 89.36% | 87.37% |  | 0.87 | 0.95 | 0.99 | 0.99 | Silver | 18/10/2011
Seagate Systems Ltd | AP-PSU-HE850-AC-01 | 1U | 230V Internal | 850 |  |  |  | 86.18% | 91.29% | 93.3% | 92.14% |  | 0.77 | 0.9 | 0.98 | 0.99 | Gold | 14/10/2011
3Y Power Technology | YM-2651Q | 1U | 230V Internal | 650 |  |  |  | 84.95% | 89.51% | 92.26% | 89.97% |  | 0.69 | 0.82 | 0.92 | 0.96 | Gold | 06/10/2011
Delta Electronics, Inc. | DPS-800RB X | 1U | 230V Internal | 800 |  |  |  | 88.98% | 92.68% | 94.2% | 92.33% |  | 0.9 | 0.96 | 0.99 | 1 | Platinum | 05/10/2011
Etasis | EFRP-G603 | 1U | 230V Internal | 600 |  |  |  | 83.78% | 89.33% | 92.21% | 91.73% |  | 0.82 | 0.91 | 0.98 | 0.99 | Gold | 04/10/2011
Etasis | EFRP-G703 | 1U | 230V Internal | 700 |  |  |  | 83.58% | 89.22% | 92% | 91.19% |  | 0.85 | 0.93 | 0.98 | 0.99 | Gold | 04/10/2011
Juniper Networks, Inc. | 740-09343 | Custom | 230V Internal | 4000 |  |  |  | 69.16% | 82.25% | 89.74% | 89.87% |  | 0.96 | 0.97 | 0.99 | 1 | Bronze | 30/09/2011
Fujitsu | A3C40119770 | Other | 230V Internal | 1503 |  |  |  | 82.93% | 90.37% | 92.87% | 91.98% |  | 0.92 | 0.97 | 0.99 | 1 | Gold | 30/09/2011
Intel | FXX750PCRPS | 1U | 230V Internal | 750 |  |  |  | 88.37% | 92.29% | 94.09% | 92.51% |  | 0.87 | 0.95 | 0.99 | 1 | Platinum | 28/09/2011
F5 Networks | PWR-0187-XX | Custom | 230V Internal | 400 |  |  |  | 87.58% | 92% | 94.01% | 93.04% |  | 0.65 | 0.82 | 0.95 | 0.98 | Platinum | 28/09/2011
Bel Power Solutions | SPAFFIV-03G | Custom | 230V Internal | 400 |  |  |  | 87.58% | 92% | 94.01% | 93.04% |  | 0.65 | 0.82 | 0.95 | 0.98 | Platinum | 28/09/2011
Bel Power Solutions | FCP400-12G | EPS12V | 230V Internal | 400 |  |  |  | 87.43% | 92.02% | 94.01% | 92.84% |  | 0.66 | 0.82 | 0.95 | 0.98 | Platinum | 28/09/2011
3Y Power Technology | YM-2531E | Custom | 230V Internal | 530 |  |  |  | 69.46% | 81.93% | 87.98% | 85.29% |  | 0.72 | 0.83 | 0.93 | 0.97 | Bronze | 27/09/2011
Juniper Networks, Inc. | 740-035875 | 1U | 230V Internal | 930 |  |  |  | 80.6% | 85.24% | 89.95% | 90.08% |  | 0.82 | 0.91 | 0.93 | 0.95 | Silver | 22/09/2011
Fuji Electric Co., Ltd. | CA05954-2010 | 1U | 230V Internal | 2000 |  |  |  | 83.28% | 90.44% | 93.33% | 91.55% |  | 0.88 | 0.93 | 0.97 | 0.99 | Gold | 22/09/2011
Cisco Systems, Inc. | UCSB-PSU-2500ACPL | 1U | 230V Internal | 2500 |  |  |  | 89.63% | 93.25% | 94.19% | 92.07% |  | 0.91 | 0.97 | 0.99 | 1 | Platinum | 22/09/2011
Sea Sonic Electronics Co., Ltd. | SSN-752G | 1U | 230V Internal | 750 |  |  |  | 85.66% | 90.48% | 92.46% | 91.53% |  | 0.8 | 0.91 | 0.98 | 0.99 | Gold | 21/09/2011
Etasis | EFRP-G753 | 1U | 230V Internal | 750 |  |  |  | 85.66% | 90.48% | 92.46% | 91.53% |  | 0.8 | 0.91 | 0.98 | 0.99 | Gold | 21/09/2011
Cisco Systems, Inc. | SPACSCO-36G | 1U | 230V Internal | 750 |  |  |  | 89.7% | 93.02% | 94.7% | 93.94% |  | 0.77 | 0.91 | 0.98 | 0.99 | Platinum | 21/09/2011
Cisco Systems, Inc. | SPACSCO-33G | 1U | 230V Internal | 750 |  |  |  | 89.7% | 93.02% | 94.7% | 93.94% |  | 0.77 | 0.91 | 0.98 | 0.99 | Platinum | 21/09/2011
Cisco Systems, Inc. | SPACSCO-40G | 1U | 230V Internal | 750 |  |  |  | 89.7% | 93.02% | 94.7% | 93.94% |  | 0.77 | 0.91 | 0.98 | 0.99 | Platinum | 21/09/2011
Flextronics | FS750HS1-01 | Custom | 230V Internal | 750 |  |  |  | 84.78% | 90.18% | 92.42% | 90.87% |  | 0.85 | 0.95 | 0.99 | 1 | Gold | 19/09/2011
Flextronics | FS750HS1-00 | Custom | 230V Internal | 750 |  |  |  | 84.78% | 90.18% | 92.42% | 90.87% |  | 0.85 | 0.95 | 0.99 | 1 | Gold | 19/09/2011
Super Micro Computer Inc. | PWS-1K81P-1R | 1U | 230V Internal | 1800 |  |  |  | 89.49% | 92.46% | 94.37% | 91.5% |  | 0.9 | 0.96 | 0.99 | 1 | Platinum | 16/09/2011
Compuware Technology Inc. | CPR-1821-1M1 | 1U | 230V Internal | 1800 |  |  |  | 89.49% | 92.46% | 94.37% | 91.5% |  | 0.9 | 0.96 | 0.99 | 1 | Platinum | 16/09/2011
ABB Inc. | CAR1612FPBRXZ02A | 1U | 230V Internal | 1600 |  |  |  | 92.75% | 92.27% | 94.2% | 92.67% |  | 0.77 | 0.91 | 0.98 | 0.99 | Platinum | 16/09/2011
Martek Power, Inc. | ATF-1500-48-Y-P | 1U | 230V Internal | 1500 |  |  |  | 81.12% | 88.41% | 92.22% | 92.54% |  | 0.94 | 0.97 | 0.98 | 0.99 | Gold | 15/09/2011
Dell | E1100E-S0 | 1U | 230V Internal | 1100 |  |  |  | 90.07% | 93.53% | 94.65% | 92.68% |  | 0.86 | 0.94 | 0.98 | 0.99 | Platinum | 09/09/2011
Dell | E750E-S0 | 1U | 230V Internal | 750 |  |  |  | 88.47% | 92.6% | 94.12% | 91.97% |  | 0.8 | 0.94 | 0.98 | 1 | Platinum | 09/09/2011
Hewlett Packard Enterprise | 643954-201 | 1U | 230V Internal | 460 |  |  |  | 88.58% | 92.05% | 94.42% | 93.07% |  | 0.95 | 0.98 | 0.99 | 1 | Platinum | 02/09/2011
Hewlett Packard Enterprise | 643956-201 | 1U | 230V Internal | 1200 |  |  |  | 90.37% | 93.24% | 94.44% | 91.92% |  | 0.95 | 0.98 | 0.99 | 1 | Platinum | 02/09/2011
Hewlett Packard Enterprise | 643955-201 | 1U | 230V Internal | 750 |  |  |  | 89.37% | 92.47% | 94.69% | 93.41% |  | 0.91 | 0.97 | 0.99 | 1 | Platinum | 02/09/2011
Hewlett Packard Enterprise | 643956-101 | 1U | 230V Internal | 1200 |  |  |  | 89.22% | 93.85% | 94.07% | 91.45% |  | 0.96 | 0.98 | 1 | 1 | Platinum | 31/08/2011
Hewlett Packard Enterprise | 643955-101 | 1U | 230V Internal | 750 |  |  |  | 88.68% | 92.81% | 94.12% | 92.33% |  | 0.96 | 0.97 | 0.99 | 1 | Platinum | 31/08/2011
Hewlett Packard Enterprise | 643954-101 | 1U | 230V Internal | 460 |  |  |  | 88.47% | 91.84% | 94.16% | 92.96% |  | 0.97 | 0.98 | 1 | 1 | Platinum | 30/08/2011
Super Micro Computer Inc. | PWS-3K01-BR | Custom | 230V Internal | 3000 |  |  |  | 89.92% | 93.1% | 94.13% | 91.69% |  | 0.95 | 0.98 | 0.99 | 1 | Platinum | 29/08/2011
Delta Electronics, Inc. | DPS-1200RB A | 1U | 230V Internal | 1200 |  |  |  | 90.06% | 93.35% | 94.32% | 92.21% |  | 0.93 | 0.98 | 0.99 | 0.99 | Platinum | 29/08/2011
Compuware Technology Inc. | CPR-3027-1M1 | Custom | 230V Internal | 3000 |  |  |  | 89.92% | 93.1% | 94.13% | 91.69% |  | 0.95 | 0.98 | 0.99 | 1 | Platinum | 29/08/2011
Delta Electronics, Inc. | DPS-800QB A | 1U | 230V Internal | 800 |  |  |  | 87.4% | 91.67% | 94.09% | 91.95% |  | 0.89 | 0.96 | 0.99 | 0.99 | Platinum | 26/08/2011
Delta Electronics, Inc. | DPS-450UB A | 1U | 230V Internal | 450 |  |  |  | 85.25% | 90.67% | 94% | 92.98% |  | 0.77 | 0.9 | 0.96 | 0.98 | Platinum | 26/08/2011
Lite-On Technology Corporation | PS-2461-6F-LF | 1U | 230V Internal | 460 |  |  |  | 85.6% | 91.38% | 94.32% | 93.97% |  | 0.91 | 0.95 | 0.98 | 0.99 | Platinum | 11/08/2011
ABB Inc. | CP2725AC54TEZ | 1U | 230V Internal | 2725 |  |  |  | 90.98% | 94.18% | 95.65% | 94.43% |  | 0.92 | 0.96 | 0.99 | 1 | Platinum | 11/08/2011
ABB Inc. | CP2000AC54TEZ | 1U | 230V Internal | 2000 |  |  |  | 88.35% | 92.85% | 95.4% | 95.11% |  | 0.89 | 0.95 | 0.98 | 0.99 | Platinum | 11/08/2011
Delta Electronics, Inc. | DPS-460KB X | 1U | 230V Internal | 460 |  |  |  | 80.95% | 89.26% | 92.11% | 90.92% |  | 0.89 | 0.95 | 0.99 | 0.99 | Gold | 10/08/2011
Delta Electronics, Inc. | DPS-550LB X | 1U | 230V Internal | 550 |  |  |  | 81.75% | 90.01% | 92.01% | 90.05% |  | 0.78 | 0.92 | 0.98 | 0.99 | Gold | 10/08/2011
Great Wall Power Supply Technology Co., Ltd. | GW-ERP2U700(90+) | 1U | 230V Internal | 730 |  |  |  | 85.32% | 93.57% | 94.36% | 91.96% |  | 0.73 | 0.84 | 0.93 | 0.97 | Platinum | 10/08/2011
iStarUSA Group | IS-500E | 1U | 230V Internal | 500 |  |  |  | 80.89% | 88.04% | 91.18% | 90.6% |  | 0.7 | 0.79 | 0.95 | 0.98 | Silver | 08/08/2011
iStarUSA Group | IS-700E | 1U | 230V Internal | 700 |  |  |  | 78.1% | 85.98% | 89.82% | 88.05% |  | 0.81 | 0.91 | 0.98 | 0.99 | Silver | 08/08/2011
IBM | DPS-750AB-1 A | 1U | 230V Internal | 750 |  |  |  | 88.34% | 92.14% | 94.02% | 92.42% |  | 0.85 | 0.95 | 0.99 | 1 | Platinum | 05/08/2011
IBM | FSA011 | 1U | 230V Internal | 550 |  |  |  | 88.57% | 91.64% | 94.04% | 92.28% |  | 0.73 | 0.89 | 0.97 | 0.97 | Platinum | 05/08/2011
Hewlett Packard Enterprise | J9580A | 1U | 230V Internal | 1000 |  |  |  | 81.39% | 88.04% | 92.13% | 91.48% |  | 0.92 | 0.97 | 0.99 | 0.99 | Gold | 05/08/2011
Dell | L1100E-S0 | 1U | 230V Internal | 1100 |  |  |  | 89.73% | 93.27% | 94.68% | 92.72% |  | 0.9 | 0.96 | 0.99 | 0.99 | Platinum | 21/07/2011
Dell | F750E-S0 | 1U | 230V Internal | 750 |  |  |  | 88.18% | 92.18% | 94.24% | 93.69% |  | 0.71 | 0.86 | 0.96 | 0.99 | Platinum | 15/07/2011
3Y Power Technology | YM-2751D | 1U | 230V Internal | 750 |  |  |  | 83.09% | 89.29% | 92.45% | 91.35% |  | 0.76 | 0.87 | 0.95 | 0.97 | Gold | 14/07/2011
3Y Power Technology | YM-2681H | 1U | 230V Internal | 680 |  |  |  | 85.85% | 91.88% | 92.35% | 90.07% |  | 0.67 | 0.83 | 0.94 | 0.98 | Gold | 14/07/2011
Lite-On Technology Corporation | J9581A | 1U | 230V Internal | 400 |  |  |  | 81.56% | 88.46% | 92.44% | 92.78% |  | 0.75 | 0.87 | 0.96 | 0.98 | Gold | 12/07/2011
Hewlett Packard Enterprise | J9581A | 1U | 230V Internal | 400 |  |  |  | 81.56% | 88.46% | 92.44% | 92.78% |  | 0.75 | 0.87 | 0.96 | 0.98 | Gold | 12/07/2011
3Y Power Technology | YM-2531C | Custom | 230V Internal | 530 |  |  |  | 69.01% | 81.77% | 87.95% | 85.3% |  | 0.71 | 0.83 | 0.93 | 0.97 | Bronze | 12/07/2011
Hewlett Packard Enterprise | J9581A | 1U | 230V Internal | 400 |  |  |  | 81.56% | 88.46% | 92.44% | 92.78% | [5 empty] | Gold | 12/07/2011
IBM | DPS-2500CBA | Custom | 230V Internal | 2500 |  |  |  | 93.66% | 94.81% | 94.51% | 91.84% |  | 0.9 | 0.96 | 0.99 | 1 | Platinum | 11/07/2011
SilverStone Technology Inc. | SST-ST30GFU | 1U | 230V Internal | 300 |  |  |  | 74.39% | 83.41% | 88.41% | 87.99% |  | 0.68 | 0.84 | 0.95 | 0.98 | Bronze | 08/07/2011
Murata | D1U5CS-H-2825-12-HA4C | 1U | 230V Internal | 2825 |  |  |  | 81.64% | 88.31% | 92.63% | 92.05% |  | 0.94 | 0.97 | 0.99 | 0.99 | Gold | 08/07/2011
Lenovo | FSA028 | Custom | 230V Internal | 450 |  |  |  | 81.88% | 89.09% | 92.57% | 91.38% |  | 0.73 | 0.84 | 0.92 | 0.96 | Gold | 08/07/2011
Artesyn Embedded Technologies | AA27020L | 1U | 230V Internal | 600 |  |  |  | 85.66% | 91.11% | 94.11% | 93.22% |  | 0.8 | 0.9 | 0.97 | 0.99 | Platinum | 07/07/2011
Fujitsu | DPS-800NB A | 1U | 230V Internal | 800 |  |  |  | 87.23% | 91.48% | 94.01% | 91.93% |  | 0.85 | 0.95 | 0.98 | 1 | Platinum | 06/07/2011
Zippy Technology Corp. | M1W-2600G | 1U | 230V Internal | 600 |  |  |  | 86.4% | 90.41% | 92.91% | 92.2% |  | 0.75 | 0.88 | 0.9 | 0.95 | Gold | 01/06/2011
Super Micro Computer Inc. | PWS-1K41P-SQ | 1U | 230V Internal | 1400 |  |  |  | 83.79% | 89.22% | 92.24% | 90.87% |  | 0.89 | 0.95 | 9823 | 0.99 | Gold | 01/06/2011
Netapp | TDPS-725AB A | 1U | 230V Internal | 725 |  |  |  | 77.32% | 88.19% | 91.06% | 89.16% |  | 0.82 | 0.93 | 0.99 | 0.99 | Silver | 01/06/2011
IBM | 7001606-XXXX | 1U | 230V Internal | 900 |  |  |  | 88.23% | 92.25% | 94.05% | 92.38% |  | 0.79 | 0.92 | 0.98 | 0.99 | Platinum | 31/05/2011
Dell | F495E-S0 | Custom | 230V Internal | 495 |  |  |  | 87.2% | 91.5% | 94.02% | 92.12% |  | 0.85 | 0.93 | 0.96 | 0.99 | Platinum | 31/05/2011
Super Micro Computer Inc. | PWS-406P-1R | 1U | 230V Internal | 400 |  |  |  | 84.72% | 90.43% | 93% | 91.4% |  | 0.74 | 0.88 | 0.97 | 0.99 | Gold | 29/05/2011
Compuware Technology Inc. | CPR-4011-4M2 | 1U | 230V Internal | 400 |  |  |  | 84.72% | 90.43% | 93% | 91.4% |  | 0.74 | 0.88 | 0.97 | 0.99 | Gold | 29/05/2011
Compuware Technology Inc. | CPR-4011-4M1 | 1U | 230V Internal | 400 |  |  |  | 84.72% | 90.43% | 93% | 91.4% |  | 0.74 | 0.88 | 0.97 | 0.99 | Gold | 29/05/2011
Artesyn Embedded Technologies | DS1050-3 | 1U | 230V Internal | 1050 |  |  |  | 83.22% | 88.93% | 92.014% | 90.7% |  | 0.86 | 0.95 | 0.98 | 0.99 | Gold | 29/05/2011
IBM | 7001599 | Custom 4U | 230V Internal | 1925 |  |  |  | 89.96% | 93.57% | 94.06% | 91.63% |  | 0.93 | 0.98 | 0.99 | 1 | Platinum | 12/05/2011
Hitachi Information & Telecommunication Engineering, Ltd. | PPD1502 | Custom | 230V Internal | 1500 |  |  |  | 83.17% | 88.71% | 92.13% | 91.54% |  | 0.79 | 0.9 | 0.98 | 0.99 | Gold | 12/05/2011
Fuji Electric Co., Ltd. | FH02500UAD-Z-B-048 | 1U | 230V Internal | 2509 |  |  |  | 88.91% | 92.74% | 95.04% | 93.99% |  | 0.76 | 0.92 | 0.96 | 0.98 | Platinum | 11/05/2011
Hewlett Packard Enterprise | 5679-7682 | 2U | 230V Internal | 250 |  |  |  | 76.09% | 85.25% | 89.7% | 89.07% |  | 0.74 | 0.86 | 0.93 | 0.95 | Silver | 10/05/2011
Bel Power Solutions | PFE1100-12-054RA | 1U | 230V Internal | 1100 |  |  |  | 90.95% | 93.64% | 94.64% | 93.91% |  | 0.84 | 0.97 | 1 | 1 | Platinum | 06/05/2011
Bel Power Solutions | PFE850-12-054RA | 1U | 230V Internal | 850 |  |  |  | 89.67% | 92.73% | 94.4% | 94.24% |  | 0.78 | 0.93 | 0.99 | 1 | Platinum | 06/05/2011
Bel Power Solutions | PFE600-12-054RA | 1U | 230V Internal | 600 |  |  |  | 84.42% | 92.29% | 94.2% | 93.66% |  | 0.74 | 0.89 | 0.97 | 0.99 | Platinum | 20/04/2011
IBM | 7001628-XXXX | 1U | 230V Internal | 750 |  |  |  | 87.4% | 92.08% | 94.03% | 92.69% |  | 0.72 | 0.89 | 0.97 | 0.99 | Platinum | 14/04/2011
IBM | 7001605-XXXX | 1U | 230V Internal | 750 |  |  |  | 87.49% | 92.08% | 94.03% | 92.69% |  | 0.72 | 0.89 | 0.97 | 0.99 | Platinum | 14/04/2011
3Y Power Technology | YM-2451G | 1U | 230V Internal | 450 |  |  |  | 85.04% | 90.01% | 92.35% | 91.63% |  | 0.69 | 0.84 | 0.95 | 0.98 | Gold | 07/04/2011
3Y Power Technology | YM-2451CGR | 1U | 230V Internal | 450 |  |  |  | 85.04% | 90.01% | 92.35% | 91.63% |  | 0.69 | 0.84 | 0.95 | 0.98 | Gold | 07/04/2011
Dell | H1080E-S0 | SFX | 230V Internal | 1080 |  |  |  | 85.14% | 89.75% | 92.05% | 89.4% |  | 0.88 | 0.95 | 0.99 | 1 | Gold | 06/04/2011
Lite-On Technology Corporation | PS-2112-2M | 1U | 230V Internal | 1100 |  |  |  | 85.19% | 90.53% | 92.66% | 89.24% |  | 0.85 | 0.92 | 0.97 | 0.98 | Gold | 05/04/2011
3Y Power Technology | YM-2102F | 1U | 230V Internal | 1000 |  |  |  | 82.34% | 90.49% | 92.16% | 89.55% |  | 0.8 | 0.9 | 0.96 | 0.99 | Gold | 04/04/2011
IBM | 7001581-XXXX | 1U | 230V Internal | 2748 | - |  | - | 93.52% | 94.39% | 94.2% | 91.5% | - | 0.93 | 0.98 | 1 | 1 | Platinum | 31/03/2011
Delta Electronics, Inc. | DPS-1000JB A | 4U | 230V Internal | 1000 |  |  |  | 81.49% | 88.83% | 92.14% | 91.21% |  | 0.84 | 0.92 | 0.97 | 0.99 | Gold | 10/03/2011
Dell | D1080E-S0 | 4U | 230V Internal | 1000 |  |  |  | 81.49% | 88.83% | 92.14% | 91.21% |  | 0.84 | 0.92 | 0.97 | 0.99 | Gold | 10/03/2011
3Y Power Technology | YM-2721C | 1U | 230V Internal | 720 |  |  |  | 83.33% | 89.46% | 92.29% | 90.93% |  | 0.74 | 0.86 | 0.95 | 0.98 | Gold | 02/03/2011
Kintron Electronics Co.,Ltd | KT130-M | 1U | 230V Internal | 300 |  |  |  | 73.85% | 84.21% | 88.4% | 88.21% |  | 0.62 | 0.79 | 0.94 | 0.97 | Bronze | 01/03/2011
F5 Networks | PWR-0174-XX | Custom | 230V Internal | 1400 |  |  |  | 82.78% | 89.05% | 92.07% | 92.2% |  | 0.89 | 0.94 | 0.96 | 0.99 | Gold | 25/02/2011
Bel Power Solutions | SPAFFIV-01G | Custom | 230V Internal | 1400 |  |  |  | 82.78% | 89.05% | 92.07% | 92.2% |  | 0.89 | 0.94 | 0.96 | 0.99 | Gold | 25/02/2011
Zippy Technology Corp. | R1S-1120V | 1U | 230V Internal | 120 |  |  |  | 80.13% | 84.73% | 85.73% | 86.02% |  | 0.4 | 0.44 | 0.96 | 0.86 | Bronze | 03/02/2011
Hewlett Packard Enterprise | 506822-201 | 1U | 230V Internal | 750 |  |  |  | 87.58% | 90.58% | 92.9% | 91.54% |  | 0.81 | 0.89 | 0.96 | 0.98 | Gold | 02/02/2011
Hewlett Packard Enterprise | 499250-201 | 1U CUSTOM | 230V Internal | 460 |  |  |  | 83.08% | 89.45% | 92.6% | 92.09% |  | 0.8 | 0.9 | 0.97 | 0.98 | Gold | 02/02/2011
Dell | L700E-S0 | 2U | 230V Internal | 700 |  |  |  | 79.16% | 88.55% | 90.51% | 87.74% |  | 0.77 | 0.85 | 0.94 | 0.98 | Silver | 02/02/2011
Hewlett Packard Enterprise | 499250-101 | 1U | 230V Internal | 460 |  |  |  | 85.02% | 90.39% | 92.43% | 91.57% |  | 0.81 | 0.94 | 0.96 | 0.98 | Gold | 01/02/2011
Hewlett Packard Enterprise | 506822-101 | 1U | 230V Internal | 750 |  |  |  | 85% | 90.07% | 92.48% | 91.49% |  | 0.85 | 0.93 | 0.97 | 0.98 | Gold | 01/02/2011
Cisco Systems, Inc. | Cisco N7K-AC-6.0KW | Custom | 230V Internal | 6000 |  |  |  | 83.22% | 88.69% | 91.25% | 89.97% | [5 empty] | Silver | 28/01/2011
Super Micro Computer Inc. | PWS-2K53-BR | Custom | 230V Internal | 2500 |  |  |  | 88.96% | 92.26% | 94.07% | 92.8% |  | 0.93 | 0.97 | 0.99 | 1 | Platinum | 26/01/2011
Compuware Technology Inc. | CPR-2527-1M2LF | Custom | 230V Internal | 2500 |  |  |  | 88.96% | 92.26% | 94.07% | 92.8% |  | 0.93 | 0.97 | 0.99 | 1 | Platinum | 26/01/2011
Super Micro Computer Inc. | PWS-1K62P-1R | 1U | 230V Internal | 1620 |  |  |  | 87.62% | 91.92% | 94% | 91.43% |  | 0.87 | 0.94 | 0.98 | 0.99 | Platinum | 21/01/2011
Compuware Technology Inc. | CPR-1621-1M2 | 1U | 230V Internal | 1620 |  |  |  | 87.62% | 91.92% | 94% | 91.43% |  | 0.87 | 0.94 | 0.98 | 0.99 | Platinum | 21/01/2011
Great Wall Power Supply Technology Co., Ltd. | GW-ERP2U800(90+) | 1U | 230V Internal | 830 |  |  |  | 90.3% | 93.21% | 94.2% | 92.5% |  | 0.75 | 0.84 | 0.92 | 0.96 | Platinum | 17/01/2011
Great Wall Power Supply Technology Co., Ltd. | GW-ERP2U650(90+) | 1U | 230V Internal | 680 |  |  |  | 90.01% | 93.67% | 94.55% | 93.07% |  | 0.67 | 0.81 | 0.92 | 0.96 | Platinum | 14/01/2011
Great Wall Power Supply Technology Co., Ltd. | GW-ERP2U550(90+) | 1U | 230V Internal | 580 |  |  |  | 82.98% | 92.58% | 94.37% | 93.25% |  | 0.66 | 0.79 | 0.92 | 0.96 | Platinum | 14/01/2011
DELTA NETWORKS, INC. | DPSN-600AB B | Custom | 230V Internal | 600 |  |  |  | 74.71% | 83.97% | 90.03% | 91.27% |  | 0.77 | 0.87 | 0.95 | 0.98 | Bronze | 07/01/2011
DELTA NETWORKS, INC. | DPST-1000DB A | Custom | 230V Internal | 1000 |  |  |  | 71.15% | 86.65% | 90.9% | 91.79% |  | 0.89 | 0.94 | 0.95 | 0.98 | Silver | 07/01/2011
Delta Electronics, Inc. | DPST-1000DB A | Custom | 230V Internal | 1000 |  |  |  | 71.15% | 86.65% | 90.9% | 91.79% |  | 0.89 | 0.94 | 0.95 | 0.98 | Silver | 07/01/2011
Delta Electronics, Inc. | DPST-1000DB A | Custom | 230V Internal | 1000 |  |  |  | 71.15% | 86.65% | 90.9% | 91.79% | [5 empty] | Silver | 07/01/2011
Solu-M Co., Ltd. | PSSF801201D | 1U | 230V Internal | 800 |  |  |  | 85.26% | 91.82% | 94.28% | 93.26% |  | 0.88 | 0.95 | 0.99 | 0.99 | Platinum | 06/01/2011
Super Micro Computer Inc. | PWS-1K63S-1R | 1U | 230V Internal | 1620 |  |  |  | 87.62% | 91.92% | 94% | 91.43% |  | 0.87 | 0.94 | 0.98 | 0.99 | Platinum | 02/01/2011
ACPC - Athena Computer Power Corp. | AP-RRP4ATX6808 | Custom | 230V Internal | 800 |  |  |  | 75.55% | 83.53% | 87.56% | 85.63% |  | 0.9 | 0.96 | 0.99 | 0.99 | Bronze | 22/12/2010
Hitachi | SWR360001-2U, GV-BP2PWM2X1, GVX-BP2PWM2X1 | 2U | 230V Internal | 3600 |  |  |  | 84.82% | 89.92% | 92.82% | 91.88% |  |  |  | 0.99 | 1 | Gold | 21/12/2010
Dell | H700E-SO | SFX | 230V Internal | 700 |  |  |  | 82.32% | 86.5% | 90.21% | 87.48% |  | 0.71 | 0.87 | 0.97 | 0.99 | Silver | 20/12/2010
IBM | 39Y7228 | 1U | 230V Internal | 460 |  |  |  | 85.45% | 89.82% | 92.32% | 91.23% |  | 0.72 | 0.88 | 0.97 | 0.99 | Gold | 17/12/2010
AcBel Polytech Inc. | FS9032-000G | 1U | 230V Internal | 675 |  |  |  | 88.63% | 92.17% | 94.89% | 92.74% |  | 0.79 | 0.92 | 0.98 | 0.99 | Platinum | 17/12/2010
Seventeam | ST-500RWM | 1U | 230V Internal | 500 |  |  |  | 80.69% | 87.47% | 90.62% | 90.1% |  | 0.67 | 0.81 | 0.95 | 0.97 | Silver | 16/12/2010
Seventeam | ST-420RWM | 1U | 230V Internal | 420 |  |  |  | 77.99% | 83.45% | 87.24% | 87.51% |  | 0.84 | 0.91 | 0.95 | 0.96 | Bronze | 16/12/2010
SilverStone Technology Inc. | SST-ST42GF | 1U | 230V Internal | 420 |  |  |  | 75.13% | 83.68% | 87.61% | 87.48% |  | 0.73 | 0.86 | 0.95 | 1 | Bronze | 15/12/2010
SilverStone Technology Inc. | SST-ST50GF | 1U | 230V Internal | 500 |  |  |  | 82.17% | 87% | 91.19% | 90.28% |  | 0.66 | 0.79 | 0.94 | 0.97 | Silver | 15/12/2010
Hewlett Packard Enterprise | 591555-201 | 1U | 230V Internal | 460 |  |  |  | 86.5% | 91.2% | 94.37% | 93.91% |  | 0.9 | 0.95 | 0.97 | 0.99 | Platinum | 10/12/2010
3Y Power Technology | YM-3551A | Custom | 230V Internal | 550 |  |  |  | 79.02% | 89.25% | 92.01% | 90.71% |  | 0.62 | 0.78 | 0.93 | 0.96 | Gold | 09/12/2010
Netapp | TDPS-725AB A REV S3.1F | Custom | 230V Internal | 725 |  |  |  | 86.72% | 88.68% | 90.12% | 87.74% |  | 0.94 | 0.97 | 0.99 | 0.99 | Silver | 07/12/2010
Netapp | TDPS-1400AB A REV S5F | Custom | 230V Internal | 1450 |  |  |  | 79.04% | 86.24% | 89.76% | 88.11% |  | 0.77 | 0.87 | 0.96 | 0.99 | Silver | 02/12/2010
Netapp | TDPS-1760AB A REV S1F | Custom | 230V Internal | 1755 |  |  |  | 83.03% | 88.43% | 91.03% | 88.94% |  | 0.79 | 0.91 | 0.98 | 0.99 | Silver | 02/12/2010
Delta Electronics, Inc. | AHF-2DC-5800W | Custom | 230V Internal | 5800 |  |  |  | 84.24% | 90.37% | 92.09% | 90.88% |  | 0.9 | 0.95 | 0.99 | 1 | Gold | 23/11/2010
Delta Electronics, Inc. | 7,5KW PSU US ECD17020004 | Custom | 230V Internal | 7500 |  |  |  | 79.34% | 86.58% | 90.71% | 91.06% |  |  | 0.96 | 0.99 | 1 | Silver | 19/11/2010
Delta Electronics, Inc. | 7,5KW PSU EU ECD17020003 | Custom | 230V Internal | 7500 |  |  |  | 79.34% | 86.58% | 90.71% | 91.06% |  |  | 0.96 | 0.99 | 1 | Silver | 19/11/2010
Cisco Systems, Inc. | N7K-AC-7.5KW-INT | Custom | 230V Internal | 7500 |  |  |  | 79.34% | 86.58% | 90.71% | 91.06% |  |  | 0.96 | 0.99 | 1 | Silver | 19/11/2010
Cisco Systems, Inc. | N7K-AC-7.5KW-US | Custom | 230V Internal | 7500 |  |  |  | 79.34% | 86.58% | 90.71% | 91.06% |  |  | 0.96 | 0.99 | 1 | Silver | 19/11/2010
Delta Electronics, Inc. | FIORANO 6.0 | Custom | 230V Internal | 6000 |  |  |  | 80.62% | 85.41% | 89.83% | 90.62% |  | 0.89 | 0.96 | 0.99 | 1 | Silver | 18/11/2010
Cisco Systems, Inc. | N7K-AC-6.0KW | Custom | 230V Internal | 6000 |  |  |  | 80.62% | 85.41% | 89.83% | 90.62% |  | 0.89 | 0.96 | 0.99 | 1 | Silver | 18/11/2010
Zippy Technology Corp. | G1W-3760V | 1U | 230V Internal | 760 |  |  |  | 76.05% | 85.56% | 90.19% | 89.75% |  | 0.73 | 0.92 | 0.98 | 0.99 | Silver | 15/11/2010
IBM | 39Y7230 | 1U | 230V Internal | 460 |  |  |  | 85.09% | 90.6% | 92.62% | 92.41% |  | 0.81 | 0.92 | 0.97 | 0.99 | Gold | 11/11/2010
AcBel Polytech Inc. | FS8025-000G | 1U | 230V Internal | 675 |  |  |  | 82.25% | 89.75% | 92.35% | 91.4% |  | 0.79 | 0.86 | 0.92 | 0.95 | Gold | 10/11/2010
3Y Power Technology | YM-2651F | 1U | 230V Internal | 650 |  |  |  | 84.8% | 89.56% | 92.45% | 91.25% |  | 0.69 | 0.81 | 0.93 | 0.97 | Gold | 08/11/2010
3Y Power Technology | YM-2721B | 1U | 230V Internal | 720 |  |  |  | 76.83% | 85.15% | 89.54% | 89.2% |  | 0.85 | 0.91 | 0.96 | 0.98 | Silver | 04/11/2010
AcBel Polytech Inc. | FS9004 | 1U | 230V Internal | 775 |  |  |  | 81.12% | 89.07% | 92.45% | 91% |  | 0.84 | 0.89 | 0.95 | 0.97 | Gold | 01/10/2010
Bel Power Solutions | PFE600-12-054NA | 1U | 230V Internal | 600 |  |  |  | 88.76% | 92.52% | 94.2% | 93.47% |  | 0.74 | 0.9 | 0.97 | 0.99 | Platinum | 21/09/2010
Bel Power Solutions | PFE850-12-054NA | 1U | 230V Internal | 850 |  |  |  | 90.18% | 92.79% | 94.35% | 93.87% |  | 0.78 | 0.93 | 0.99 | 1 | Platinum | 21/09/2010
iStarUSA Group | IS-800E | 1U | 230V Internal | 800 |  |  |  | 80.45% | 86.79% | 89.02% | 86.63% |  | 0.83 | 0.93 | 0.98 | 0.99 | Silver | 20/09/2010
IBM | 39Y7414 | Custom | 230V Internal | 2980 |  |  |  | 89.04% | 92.67% | 94.1% | 92.2% |  | 0.95 | 0.97 | 0.99 | 1 | Platinum | 20/09/2010
Etasis | EFRP-S803 | 1U | 230V Internal | 800 |  |  |  | 80.45% | 86.79% | 89.02% | 86.63% |  | 0.83 | 0.93 | 0.98 | 0.99 | Silver | 20/09/2010
Etasis | EFRP-S753 | 1U | 230V Internal | 750 |  |  |  | 79.79% | 86.46% | 89.07% | 87.01% |  | 0.82 | 0.92 | 0.98 | 0.99 | Silver | 17/09/2010
Zippy Technology Corp. | T1W-3A10V | 1U | 230V Internal | 1010 |  |  |  | 79.95% | 87.45% | 90.47% | 87.18% |  | 0.69 | 0.96 | 0.99 | 0.99 | Silver | 16/09/2010
Dell | C2700A-SO | Custom | 230V Internal | 2700 |  |  |  | 88.66% | 92.77% | 94.06% | 92.41% |  | 0.94 | 0.97 | 0.99 | 1 | Platinum | 14/09/2010
Zippy Technology Corp. | PSS-2E00V | 1U | 230V Internal | 1400 |  |  |  | 86.5% | 90.9% | 92.35% | 89.27% |  | 0.86 | 0.93 | 0.96 | 0.97 | Gold | 13/09/2010
Zippy Technology Corp. | PSS-2C00V | 1U | 230V Internal | 1200 |  |  |  | 84.75% | 90.13% | 92.34% | 90.42% |  | 0.84 | 0.91 | 0.96 | 0.97 | Gold | 10/09/2010
Zippy Technology Corp. | M1P-2500V | 1U | 230V Internal | 500 |  |  |  | 80.51% | 86.2% | 89.13% | 87.99% |  | 0.83 | 0.91 | 0.96 | 0.97 | Silver | 20/08/2010
iStarUSA Group | IS-600E | 1U | 230V Internal | 600 |  |  |  | 79.11% | 86.17% | 89.85% | 88.56% |  | 0.77 | 0.89 | 0.97 | 0.99 | Silver | 19/08/2010
Etasis | EFRP-S603 | 1U | 230V Internal | 600 |  |  |  | 79.11% | 86.17% | 89.85% | 88.56% |  | 0.77 | 0.89 | 0.97 | 0.99 | Silver | 19/08/2010
Super Micro Computer Inc. | PWS-504P-1R | 1U | 230V Internal | 500 |  |  |  | 86.16% | 91.84% | 94.11% | 92.61% |  | 0.87 | 0.92 | 0.97 | 0.98 | Platinum | 16/08/2010
Super Micro Computer Inc. | PWS-503P-1R | 1U | 230V Internal | 500 |  |  |  | 86.16% | 91.84% | 94.11% | 92.61% |  | 0.87 | 0.92 | 0.97 | 0.98 | Platinum | 16/08/2010
Compuware Technology Inc. | CPR-5011-2M1LF | 1U | 230V Internal | 500 |  |  |  | 86.16% | 91.84% | 94.11% | 92.61% |  | 0.87 | 0.92 | 0.97 | 0.98 | Platinum | 16/08/2010
Compuware Technology Inc. | CDR-5011-1M2 | 1U | 230V Internal | 500 |  |  |  | 86.16% | 91.84% | 94.11% | 92.61% |  | 0.87 | 0.92 | 0.97 | 0.98 | Platinum | 16/08/2010
Compuware Technology Inc. | CPR-5011-2M2LF | 1U | 230V Internal | 500 |  |  |  | 86.16% | 91.84% | 94.11% | 92.61% |  | 0.87 | 0.92 | 0.97 | 0.98 | Platinum | 16/08/2010
Compuware Technology Inc. | CDR-5011-1M1 | 1U | 230V Internal | 500 |  |  |  | 86.16% | 91.84% | 94.11% | 92.61% |  | 0.87 | 0.92 | 0.97 | 0.98 | Platinum | 16/08/2010
IBM | DPS-2500BB A | Custom | 230V Internal | 2500 |  |  |  | 82.91% | 90.04% | 92.6% | 90.92% |  | 0.9 | 0.95 | 0.98 | 0.99 | Gold | 12/07/2010
Bel Power Solutions | SPASUNM-09G | Custom | 230V Internal | 2060 |  |  |  | 88.27% | 91.69% | 92.5% | 91.68% |  | 0.93 | 0.94 | 0.97 | 0.99 | Gold | 07/07/2010
Bel Power Solutions | SPASUNM-10G | Custom | 230V Internal | 2060 |  |  |  | 88.27% | 91.69% | 92.5% | 91.68% |  | 0.93 | 0.94 | 0.97 | 0.99 | Gold | 07/07/2010
SANKEN ELECTRIC CO., LTD. | 2H135W | 1U | 230V Internal | 600 |  |  |  | 85.74% | 91.31% | 94.32% | 93.76% |  | 0.81 | 0.92 | 0.97 | 0.99 | Platinum | 02/07/2010
Eastern Co.,Ltd | CA05954-1440 | 1U | 230V Internal | 960 |  |  |  | 81.46% | 87.91% | 90.11% | 87.44% |  | 0.77 | 0.87 | 0.96 | 0.99 | Silver | 01/07/2010
Hewlett Packard Enterprise | 570493-301 | Custom | 230V Internal | 2450 |  |  |  | 92.36% | 94.67% | 94.34% | 92.34% |  | 0.94 | 0.98 | 0.99 | 1 | Platinum | 29/06/2010
Hewlett Packard Enterprise | 591554-001 | Custom | 230V Internal | 750 |  |  |  | 88.85% | 92.04% | 94.55% | 93.67% |  | 0.93 | 0.97 | 0.97 | 0.98 | Platinum | 29/06/2010
Dell | E2700P-00 | 3U | 230V Internal | 2700 |  |  |  | 91.34% | 93.88% | 94.18% | 91.39% |  | 0.96 | 0.98 | 0.99 | 1 | Platinum | 16/06/2010
Murata | D1U4CS-W-2200-12-HC3C | 1U | 230V Internal | 2200 |  |  |  | 81.81% | 88.51% | 92.48% | 92.1% |  | 0.94 | 0.97 | 0.99 | 1 | Gold | 15/06/2010
Murata | D1U4CS-W-2200-12-HC4C | 1U | 230V Internal | 2200 |  |  |  | 81.81% | 88.51% | 92.48% | 92.1% |  | 0.94 | 0.97 | 0.99 | 1 | Gold | 15/06/2010
Fuji Electric Co., Ltd. | P3R040 | Custom | 230V Internal | 2250 |  |  |  | 86.27% | 90.43% | 92.23% | 89.78% |  | 0.52 | 0.68 | 0.99 | 1 | Gold | 15/06/2010
Zippy Technology Corp. | C2W-3620V-R | 1U | 230V Internal | 620 |  |  |  | 72.8% | 82.59% | 87.7% | 87.86% |  | 0.63 | 0.93 | 0.98 | 0.99 | Bronze | 14/06/2010
SHINDENGEN ELECTRIC MFG. CO., LTD. | HS1502 | Custom | 230V Internal | 1500 |  |  |  | 80.55% | 88.93% | 92.35% | 90.06% |  | 0.94 | 0.96 | 0.98 | 0.98 | Gold | 14/06/2010
Delta Electronics, Inc. | DPS-600SB E | ERP12V | 230V Internal | 600 |  |  |  | 78.96% | 86.52% | 90.34% | 90.21% |  | 0.79 | 0.89 | 0.96 | 0.98 | Silver | 03/06/2010
Artesyn Embedded Technologies | AA25420L-F | 1U | 230V Internal | 2013 |  |  |  | 85.8% | 90.76% | 92.1% | 89.86% |  | 0.93 | 0.98 | 1 | 1 | Gold | 14/05/2010
Artesyn Embedded Technologies | AA25420L-A | 1U | 230V Internal | 2013 |  |  |  | 85.8% | 90.76% | 92.1% | 89.86% |  | 0.93 | 0.98 | 1 | 1 | Gold | 14/05/2010
Artesyn Embedded Technologies | AA25420L | 1U | 230V Internal | 2013 |  |  |  | 85.8% | 90.76% | 92.1% | 89.86% |  | 0.93 | 0.98 | 1 | 1 | Gold | 14/05/2010
ABB Inc. | CAR1612FPBC | 1U | 230V Internal | 1600 |  |  |  | 88.52% | 92.32% | 94.04% | 92.34% |  | 0.77 | 0.91 | 0.98 | 0.99 | Platinum | 13/05/2010
Chicony Power | CPB09-031A | 1U | 230V Internal | 650 |  |  |  | 84.19% | 89.6% | 92.56% | 91.85% |  | 0.7 | 0.86 | 0.96 | 0.98 | Gold | 05/05/2010
Bel Power Solutions | PFE1100-12-054NA | Custom | 230V Internal | 1100 |  |  |  | 90.33% | 93.38% | 94.5% | 93.86% |  | 0.83 | 0.96 | 1 | 1 | Platinum | 28/04/2010
Zippy Technology Corp. | G1W-3960V | 1U | 230V Internal | 960 |  |  |  | 84.04% | 89.57% | 92.18% | 90.72% |  | 0.57 | 0.89 | 0.96 | 0.98 | Gold | 09/04/2010
Zippy Technology Corp. | G1W-3A10V | 1U | 230V Internal | 1010 |  |  |  | 78.98% | 89.33% | 92.15% | 90.59% |  | 0.82 | 0.9 | 1 | 0.98 | Gold | 09/04/2010
Solu-M Co., Ltd. | PSSH122201S | 1230 | 230V Internal | 1230 |  |  |  | 88.03% | 92.48% | 94.1% | 92.59% |  | 0.78 | 0.9 | 0.98 | 0.99 | Platinum | 07/04/2010
Solu-M Co., Ltd. | PSSF761201D | 1U | 230V Internal | 762 |  |  |  | 84.81% | 91.13% | 94.02% | 93.08% |  | 0.87 | 0.94 | 0.98 | 0.99 | Platinum | 05/04/2010
Zippy Technology Corp. | M1W-2C00V | 1U | 230V Internal | 1200 |  |  |  | 85.75% | 90.46% | 92.39% | 90.1% |  | 0.82 | 0.91 | 0.97 | 0.99 | Gold | 31/03/2010
Zippy Technology Corp. | M1W-2E00V | 1U | 230V Internal | 1400 |  |  |  | 86.91% | 90.98% | 92.3% | 88.29% |  | 0.88 | 0.94 | 0.98 | 0.99 | Gold | 31/03/2010
Zippy Technology Corp. | M1W-2A10V | 1U | 230V Internal | 1010 |  |  |  | 83.89% | 89.59% | 92.32% | 90.98% |  | 0.84 | 0.91 | 0.97 | 0.99 | Gold | 30/03/2010
ABB Inc. | CAR0812FP-Z01A | 1U | 230V Internal | 850 |  |  |  | 82.34% | 88.84% | 92.02% | 91.78% |  | 0.78 | 0.9 | 0.98 | 0.99 | Gold | 29/03/2010
Chicony Power | S10-600P1A | 1U | 230V Internal | 600 |  |  |  | 86.35% | 91.59% | 94.18% | 92.46% |  | 0.7359 | 0.8363 | 0.9462 | 0.9816 | Platinum | 05/03/2010
Super Micro Computer Inc. | PWS-704P-1R | 1U | 230V Internal | 750 |  |  |  | 84.33% | 89.88% | 92.89% | 92.1% |  | 0.82 | 0.89 | 0.95 | 0.98 | Gold | 02/03/2010
Super Micro Computer Inc. | PWS-703P-1R | 1U | 230V Internal | 750 |  |  |  | 84.33% | 89.88% | 92.89% | 92.1% |  | 0.8235 | 0.8919 | 0.9464 | 0.9783 | Gold | 02/03/2010
Hewlett Packard Enterprise | 591555-101 | 1U | 230V Internal | 460 |  |  |  | 87.91% | 92.44% | 94.64% | 93.67% |  | 0.9305 | 0.9546 | 0.9836 | 0.9969 | Platinum | 02/03/2010
Hewlett Packard Enterprise | 591556-101 | 1U | 230V Internal | 750 |  |  |  | 89.91% | 93.36% | 94.53% | 93.03% |  | 0.9471 | 0.9552 | 0.9893 | 0.9977 | Platinum | 02/03/2010
Compuware Technology Inc. | CPR-7011-5M2LF | 1U | 230V Internal | 750 |  |  |  | 84.33% | 89.88% | 92.89% | 92.1% |  | 0.82 | 0.89 | 0.95 | 0.98 | Gold | 02/03/2010
Compuware Technology Inc. | CPR-7011-5M1LF | 1U | 230V Internal | 750 |  |  |  | 84.33% | 89.88% | 92.89% | 92.1% |  | 0.82 | 0.89 | 0.95 | 0.98 | Gold | 02/03/2010
Hewlett Packard Enterprise | 570493-101 | Custom | 230V Internal | 2450 |  |  |  | 89.72% | 93.19% | 94.62% | 93.01% |  | 0.9289 | 0.9653 | 0.9854 | 0.9981 | Platinum | 01/03/2010
Zippy Technology Corp. | P1S-2500V | 1U | 230V Internal | 500 |  |  |  | 83.57% | 88.79% | 91.28% | 89.23% |  | 0.7459 | 0.9085 | 0.9752 | 0.9846 | Silver | 24/02/2010
Zippy Technology Corp. | MRW-3600V-R | Custom | 230V Internal | 600 |  |  |  | 78.89% | 85.75% | 89.98% | 87.74% |  | 0.704 | 0.7976 | 0.9069 | 0.9576 | Silver | 19/02/2010
Zippy Technology Corp. | G1W-3660V | 1U | 230V Internal | 660 |  |  |  | 74.34% | 85.28% | 90.77% | 91.31% |  | 0.5342 | 0.8451 | 0.9405 | 0.9724 | Silver | 18/02/2010
Etasis | EFRP-S553 | 1U | 230V Internal | 550 |  |  |  | 75.02% | 83.86% | 89.27% | 88.87% |  | 0.7628 | 0.883 | 0.9671 | 0.9859 | Bronze | 18/02/2010
Sea Sonic Electronics Co., Ltd. | SSN-651G | 1U | 230V Internal | 650 |  |  |  | 84.48% | 89.64% | 92.08% | 91.04% |  | 0.82 | 0.9 | 0.98 | 0.99 | Gold | 10/02/2010
Etasis | EFRP-G657 | 1U & ERP1U | 230V Internal | 650 |  |  |  | 84.48% | 89.64% | 92.08% | 91.04% |  | 0.8212 | 0.8955 | 0.9763 | 0.9887 | Gold | 10/02/2010
Delta Electronics, Inc. | DPS-750VB A | 2U | 230V Internal | 750 |  |  |  | 79.93% | 88.78% | 92.39% | 90.35% |  | 0.9144 | 0.9658 | 0.9832 | 0.9795 | Gold | 08/02/2010
Dell | A570P-01 | 2U | 230V Internal | 570 |  |  |  | 82.17% | 88.9% | 92.05% | 90.36% |  | 0.7463 | 0.8896 | 0.9682 | 0.9902 | Gold | 06/02/2010
Delta Electronics, Inc. | DPS-850FB | 1U | 230V Internal | 850 |  |  |  | 80.24% | 89.17% | 92.27% | 90.6% |  | 0.8988 | 0.9651 | 0.9945 | 0.9988 | Gold | 05/02/2010
Hitachi | DPS-750QB B | 1U | 230V Internal | 750 |  |  |  | 83% | 89.07% | 92.16% | 90.51% |  | 0.8061 | 0.9101 | 0.9668 | 0.9873 | Gold | 04/02/2010
ABB Inc. | CAR2512FPBZ01A | 1U | 230V Internal | 2500 |  |  |  | 83.89% | 89.45% | 92% | 89.47% |  | 0.8774 | 0.9557 | 0.9879 | 0.9955 | Gold | 18/01/2010
Zippy Technology Corp. | M1W-2810V | 1U | 230V Internal | 810 |  |  |  | 77.28% | 85.43% | 90.15% | 89.95% |  | 0.9126 | 0.9696 | 0.9882 | 0.9894 | Silver | 14/01/2010
Zippy Technology Corp. | GIN-3600V | 1U | 230V Internal | 600 |  |  |  | 79.96% | 86.38% | 90.1% | 88.82% |  | 0.7701 | 0.916 | 0.9767 | 0.9863 | Silver | 14/01/2010
Zippy Technology Corp. | GIN-3500V | 1U | 230V Internal | 500 |  |  |  | 78.26% | 88.88% | 90.57% | 89.94% |  | 0.7476 | 0.8934 | 0.9699 | 0.9854 | Silver | 13/01/2010
Fujitsu | CA05954-0910 | 1U | 230V Internal | 2000 |  |  |  | 82.91% | 90.24% | 93.13% | 91.21% |  | 0.8818 | 0.93 | 0.9677 | 0.9864 | Gold | 13/01/2010
IBM | 7001520-J000 | 2U CUSTOM | 230V Internal | 1725 |  |  |  | 85.38% | 90.61% | 92.12% | 89.14% |  | 0.8772 | 0.9563 | 0.9914 | 0.9956 | Gold | 16/12/2009
Murata | D1U4CS-W-2200-12-HA3C | 1U | 230V Internal | 2200 |  |  |  | 82.62% | 89.1% | 93.04% | 92.27% |  | 0.9488 | 0.9765 | 0.9907 | 0.9952 | Gold | 14/12/2009
NEC | RH1685 | 1U | 230V Internal | 2200 |  |  |  | 82.62% | 89.1% | 93.04% | 92.27% |  | 0.9488 | 0.9765 | 0.9907 | 0.9952 | Gold | 14/12/2009
Murata | D1U4CS-W-2200-12-HA4C | 1U | 230V Internal | 2200 |  |  |  | 82.62% | 89.1% | 93.04% | 92.27% |  | 0.9488 | 0.9765 | 0.9907 | 0.9952 | Gold | 14/12/2009
Hitachi | DPS-770CB A | 1U | 230V Internal | 770 |  |  |  | 80.28% | 88.58% | 92.16% | 90.09% |  | 0.9092 | 0.9636 | 0.9873 | 0.9838 | Gold | 05/12/2009
Fuji Electric Co., Ltd. | CA05954-1410 | 1U | 230V Internal | 2005 |  |  |  | 81.58% | 89.52% | 92.76% | 91.09% |  | 0.8849 | 0.929 | 0.9671 | 0.986 | Gold | 05/12/2009
ABB Inc. | CP2725AC54Z | 1U | 230V Internal | 2725 |  |  |  | 85.06% | 89.85% | 92.73% | 92.64% |  | 0.9499 | 0.9722 | 0.9934 | 0.9973 | Gold | 05/12/2009
Etasis | EFRP-S657 | 1U | 230V Internal | 650 |  |  |  | 79.46% | 87.05% | 90.52% | 89.47% |  | 0.8182 | 0.893 | 0.9763 | 0.9897 | Silver | 04/12/2009
Hitachi | DPS-750HB B | 2U | 230V Internal | 750 |  |  |  | 70.06% | 82.81% | 88.87% | 89.07% |  | 0.873 | 0.9346 | 0.9773 | 0.9883 | Bronze | 25/11/2009
Delta Electronics, Inc. | DPS-1000FB B | 1U | 230V Internal | 1200 |  |  |  | 77.93% | 87.12% | 90.88% | 90.2% |  | 0.8589 | 0.9069 | 0.9518 | 0.974 | Silver | 25/11/2009
Super Micro Computer Inc. | PWS-920P-1R | 1U | 230V Internal | 920 |  |  |  | 87.68% | 92.51% | 94.27% | 92.98% |  | 0.8811 | 0.9435 | 0.9726 | 0.985 | Platinum | 14/11/2009
Super Micro Computer Inc. | PWS-920P-SQ | 1U | 230V Internal | 920 |  |  |  | 87.68% | 92.51% | 94.27% | 92.98% |  | 0.88 | 0.94 | 0.97 | 0.99 | Platinum | 14/11/2009
Compuware Technology Inc. | CPR-9211-1M1LF | 1U | 230V Internal | 920 |  |  |  | 87.68% | 92.51% | 94.27% | 92.98% |  | 0.88 | 0.94 | 0.97 | 0.99 | Platinum | 14/11/2009
3Y Power Technology | YM-2721A | 1U | 230V Internal | 720 |  |  |  | 75.23% | 83.98% | 89.31% | 89.78% |  | 0.8475 | 0.911 | 0.9669 | 0.9773 | Bronze | 14/11/2009
3Y Power Technology | YM-2102A | 1U | 230V Internal | 1000 |  |  |  | 80.85% | 88.52% | 90.25% | 87.14% |  | 0.8414 | 0.9265 | 0.9778 | 0.9908 | Silver | 14/11/2009
3Y Power Technology | YM-2102B | 1U | 230V Internal | 1000 |  |  |  | 77.45% | 85.08% | 89.71% | 88.99% |  | 0.7427 | 0.8589 | 0.9466 | 0.9772 | Silver | 14/11/2009
3Y Power Technology | YM-2821A | 1U | 230V Internal | 820 |  |  |  | 75.79% | 84.43% | 89.54% | 90% |  | 0.7372 | 0.8439 | 0.9361 | 0.9694 | Bronze | 14/11/2009
DELTA NETWORKS, INC. | DPSN-300 DB F | Custom | 230V Internal | 300 |  |  |  | 72.2% | 81.76% | 87.76% | 87.85% |  | 0.7 | 0.84 | 0.95 | 0.98 | Bronze | 13/11/2009
Dell | DPSN-300 DB C | CUSTOM | 230V Internal | 300 |  |  |  | 72.2% | 81.76% | 87.76% | 87.85% |  | 0.7017 | 0.8377 | 0.9496 | 0.9827 | Bronze | 13/11/2009
3Y Power Technology | YM-2301D | 1U | 230V Internal | 300 |  |  |  | 77.13% | 85.23% | 90.07% | 89.78% |  | 0.5916 | 0.7683 | 0.9279 | 0.9733 | Silver | 13/11/2009
Delta Electronics, Inc. | ECD15020016 | 1U | 230V Internal | 1130 |  |  |  | 81.68% | 88.4% | 92.41% | 91.6% |  | 0.9 | 0.95 | 0.98 | 0.99 | Gold | 02/11/2009
Dell | D750P-S0 | 1U | 230V Internal | 750 |  |  |  | 86.26% | 90.71% | 92.51% | 91.13% |  | 0.8457 | 0.9454 | 0.9889 | 0.9935 | Gold | 02/11/2009
IBM | 7001490-J000 | 2U | 230V Internal | 1725 |  |  |  | 85.3% | 90.71% | 92.29% | 89.15% |  | 0.861 | 0.9413 | 0.9861 | 0.9968 | Gold | 30/10/2009
Hewlett Packard Enterprise | 570451-101 | 1U | 230V Internal | 1200 |  |  |  | 88.74% | 92.53% | 94.34% | 93.21% |  | 0.91 | 0.96 | 0.99 | 1 | Platinum | 28/10/2009
Delta Electronics, Inc. | AWF-2DC-760W | 1U | 230V Internal | 760 |  |  |  | 79.78% | 89.92% | 92.47% | 90.07% |  | 0.89 | 0.94 | 0.98 | 0.99 | Gold | 10/10/2009
Dell | L600E-S0 | 2U | 230V Internal | 600 |  |  |  | 77.67% | 88.1% | 91.13% | 88.72% |  | 0.73 | 0.83 | 0.94 | 0.98 | Silver | 10/10/2009
Delta Electronics, Inc. | ECD15020017 | 1U | 230V Internal | 1200 |  |  |  | 84.55% | 89.83% | 92.46% | 91.29% |  | 0.82 | 0.9 | 0.96 | 0.99 | Gold | 09/10/2009
Delta Electronics, Inc. | AWF-2DC-1200W-S | 1U | 230V Internal | 1120 |  |  |  | 84.55% | 89.83% | 92.46% | 91.29% |  | 0.82 | 0.9 | 0.96 | 0.99 | Gold | 09/10/2009
Fuji Electric Co., Ltd. | FH2000U1 | 1U | 230V Internal | 2005 |  |  |  | 81.46% | 89.25% | 92.31% | 90.55% |  | 0.89 | 0.93 | 0.97 | 0.99 | Gold | 08/10/2009
FSP Technology Inc. | RM-5803-00 | REDUNDANT | 230V Internal | 580 |  |  |  | 74.25% | 81.89% | 85.77% | 84.41% |  | 0.87 | 0.95 | 0.98 | 0.99 | Bronze | 07/10/2009
FSP Technology Inc. | RM-7503-00 | REDUNDANT | 230V Internal | 750 |  |  |  | 76.68% | 83.09% | 86.16% | 84.19% |  | 0.86 | 0.92 | 0.97 | 0.99 | Bronze | 06/10/2009
Zippy Technology Corp. | GIN-3800V | 1U | 230V Internal | 800 |  |  |  | 81.33% | 88.15% | 91.78% | 90.81% |  | 0.59 | 0.77 | 0.94 | 0.98 | Silver | 03/10/2009
Zippy Technology Corp. | KIN-2800V | 1U | 230V Internal | 800 |  |  |  | 81.34% | 88.23% | 92.02% | 91.03% |  | 0.83 | 0.91 | 0.97 | 0.98 | Gold | 03/10/2009
Super Micro Computer Inc. | PWS-1K41P-1R | 1U | 230V Internal | 1400 |  |  |  | 84.47% | 89.59% | 92.31% | 90.72% |  | 0.9 | 0.95 | 0.99 | 0.99 | Gold | 03/10/2009
Super Micro Computer Inc. | PWS-1K41F-1R | 1U | 230V Internal | 1400 |  |  |  | 84.02% | 89.58% | 92.51% | 91.39% |  | 0.89 | 0.95 | 0.98 | 0.99 | Gold | 03/10/2009
Delta Electronics, Inc. | DPS-400AB-5 | 1U | 230V Internal | 400 |  |  |  | 76.86% | 85.83% | 89.94% | 87.75% |  | 0.91 | 0.96 | 0.99 | 1 | Silver | 03/10/2009
Compuware Technology Inc. | CPR-1421-2M1LF | 1U | 230V Internal | 1400 |  |  |  | 84.47% | 89.59% | 92.31% | 90.72% |  | 0.9 | 0.95 | 0.99 | 0.99 | Gold | 03/10/2009
Compuware Technology Inc. | CPR-1421-1M2LF | 1U | 230V Internal | 1400 |  |  |  | 84.02% | 89.58% | 92.51% | 91.39% |  | 0.89 | 0.95 | 0.98 | 0.99 | Gold | 03/10/2009
Zippy Technology Corp. | PSS-2A00V | 1U | 230V Internal | 1000 |  |  |  | 83.68% | 89.31% | 92.3% | 91.09% |  | 0.94 | 0.98 | 0.99 | 0.99 | Gold | 02/10/2009
Zippy Technology Corp. | PSG-2A00V | 1U | 230V Internal | 1000 |  |  |  | 83.21% | 89.03% | 92.24% | 91.15% |  | 0.82 | 0.91 | 0.97 | 0.99 | Gold | 02/10/2009
Radware Ltd. | PSS2-5A00 | 1U | 230V Internal | 1000 |  |  |  | 83.68% | 89.31% | 92.3% | 91.09% |  | 0.94 | 0.98 | 0.99 | 0.99 | Gold | 02/10/2009
Dell | Z750P-00 | 1U | 230V Internal | 750 |  |  |  | 82.26% | 90.02% | 92.35% | 91.13% |  | 0.82 | 0.9 | 0.95 | 0.98 | Gold | 02/10/2009
Dell | H600E-S0 | 2U | 230V Internal | 600 |  |  |  | 81.49% | 87.43% | 89.89% | 86.62% |  | 0.72 | 0.88 | 0.97 | 0.99 | Silver | 02/10/2009
Intel | FSR2612PS | 1U | 230V Internal | 760 |  |  |  | 79.72% | 86.83% | 91.16% | 90.25% |  |  |  | 0.95 | 0.98 | Silver | 08/08/2009
Intel | FSR1680PS | 1U | 230V Internal | 1100 |  |  |  | 85.1% | 90.36% | 92.27% | 89.8% |  |  |  | 0.97 | 0.98 | Gold | 08/08/2009
Solu-M Co., Ltd. | PSSH162201A | 1U | 230V Internal | 1650 |  |  |  | 85.33% | 90.44% | 92.32% | 89.73% |  | 0.93 | 0.98 | 0.99 | 1 | Gold | 11/07/2009
Hewlett Packard Enterprise | 499250-301 | 1U | 230V Internal | 460 |  |  |  | 82.55% | 89.82% | 92.4% | 91.57% |  | 0.78 | 0.91 | 0.98 | 0.99 | Gold | 11/07/2009
Intel | FSR1670PS | 1U | 230V Internal | 770 |  |  |  | 78.98% | 87.56% | 90.21% | 89.35% |  | 0.85 | 0.94 | 0.99 | 0.99 | Silver | 06/06/2009
Hitachi | SWR160005-U (Rev. 12H) | 2U | 230V Internal | 1640 |  |  |  | 74.76% | 86.14% | 89.35% | 86.32% |  | 0.91 | 0.95 | 0.98 | 0.99 | Silver | 06/06/2009
Delta Electronics, Inc. | DPS-770BB B | 1U | 230V Internal | 770 |  |  |  | 78.98% | 87.56% | 90.21% | 89.35% |  | 0.85 | 0.94 | 0.99 | 0.99 | Silver | 06/06/2009
Delta Electronics, Inc. | DPS-650RB | 1U | 230V Internal | 650 |  |  |  | 88.14% | 93.34% | 93.61% | 91.11% |  | 0.8 | 0.92 | 0.98 | 0.99 | Gold | 06/06/2009
Dell | Z1100P-00 | 1U | 230V Internal | 1100 |  |  |  | 81.33% | 89.25% | 92.3% | 90.8% |  | 0.79 | 0.56 | 0.95 | 0.98 | Gold | 16/05/2009
Infortrend | TPWR000022G0 | CUSTOM | 230V Internal | 530 |  |  |  | 75.14% | 85.05% | 89.58% | 86.85% |  | 0.5597 | 0.7172 | 0.8727 | 0.9362 | Silver | 11/05/2009
3Y Power Technology | YM-2531B | CUSTOM | 230V Internal | 530 |  |  |  | 75.14% | 85.05% | 89.58% | 86.85% |  | 0.56 | 0.72 | 0.87 | 0.94 | Silver | 11/05/2009
Zippy Technology Corp. | P1S-2400V | 1U | 230V Internal | 400 |  |  |  | 80.52% | 90.07% | 90.58% | 89.82% |  | 0.51 | 0.72 | 0.91 | 0.96 | Silver | 09/05/2009
Dell | L1100A-SO | 1U | 230V Internal | 1100 |  |  |  | 84.99% | 90.33% | 92.59% | 90.33% |  | 0.8 | 0.91 | 0.97 | 0.99 | Gold | 08/05/2009
Delta Electronics, Inc. | AHF-2DC-2500W | 1U | 230V Internal | 2500 |  |  |  | 88.61% | 91.64% | 92.21% | 90.97% |  | 0.86 | 0.94 | 0.99 | 0.99 | Gold | 25/04/2009
Super Micro Computer Inc. | PWS-1K21P-1R | 1U | 230V Internal | 1200 |  |  |  | 84.71% | 89.67% | 92.4% | 91.22% |  | 0.8 | 0.92 | 0.98 | 0.99 | Gold | 17/04/2009
Solu-M Co., Ltd. | PSSF701201A | 1U | 230V Internal | 700 |  |  |  | 84.19% | 89.68% | 92.48% | 91.95% |  | 0.66 | 0.85 | 0.97 | 0.99 | Gold | 17/04/2009
Solu-M Co., Ltd. | PSSF122201A | 1U | 230V Internal | 1200 |  |  |  | 87.55% | 91.95% | 93.45% | 91.7% |  | 0.77 | 0.91 | 0.98 | 0.99 | Gold | 17/04/2009
Compuware Technology Inc. | CPR-1221-1M2LF | 1U | 230V Internal | 1200 |  |  |  | 84.71% | 89.67% | 92.4% | 91.22% |  | 0.8 | 0.92 | 0.98 | 0.99 | Gold | 17/04/2009
Intel | AXX750WPS | 2U | 230V Internal | 750 |  |  |  | 78.29% | 88.9% | 91.42% | 88.07% |  |  |  | 0.94 | 0.98 | Silver | 28/03/2009
Intel | ASR1625PS | 1U | 230V Internal | 650 |  |  |  | 70.95% | 81.92% | 88.83% | 89.53% |  |  |  | 0.88 | 0.93 | Bronze | 28/03/2009
Artesyn Embedded Technologies | AA25520L | CUSTOM | 230V Internal | 2269 |  |  |  | 83.9% | 89.21% | 91.26% | 88.53% |  | 0.88 | 0.96 | 0.99 | 0.99 | Silver | 28/03/2009
Intel | APPT600WHPSU | 5U | 230V Internal | 600 |  |  |  | 77.49% | 85.75% | 90.42% | 90.19% |  |  |  | 0.94 | 0.98 | Silver | 27/03/2009
Hewlett Packard Enterprise | 438203-001 | 1U | 230V Internal | 1200 |  |  |  | 78.43% | 86.84% | 91.75% | 91.19% |  | 0.78 | 0.9 | 0.97 | 0.99 | Silver | 21/03/2009
Rackable Systems | AHF5DC456W | 1U | 230V Internal | 450 |  |  |  | 79.72% | 85.96% | 91.2% | 91.55% | [5 empty] | Silver | 16/03/2009
Solu-M Co., Ltd. | PSSF751201A | 1U | 230V Internal | 750 |  |  |  | 85.77% | 90.83% | 92.95% | 92.06% |  | 0.62 | 0.82 | 0.96 | 0.99 | Gold | 14/03/2009
Intel | FTH450WPS | 1U | 230V Internal | 450 |  |  |  | 83.2% | 88.73% | 91.16% | 90.5% |  | 0.57 | 0.77 | 0.93 | 0.97 | Silver | 14/03/2009
3Y Power Technology | YM-2451C | 1U | 230V Internal | 450 |  |  |  | 83.2% | 88.73% | 91.16% | 90.5% |  | 0.57 | 0.77 | 0.93 | 0.97 | Silver | 14/03/2009
Hitachi | SWR400001-2U | 2U | 230V Internal | 4068 |  |  |  | 85.38% | 90.03% | 92.73% | 91.18% |  | 0.9 | 0.96 | 0.99 | 1 | Gold | 02/03/2009
Fuji Electric Co., Ltd. | SWR400001-2U | 2U | 230V Internal | 4068 |  |  |  | 85.38% | 90.03% | 92.73% | 91.18% |  | 0.9 | 0.96 | 0.99 | 1 | Gold | 02/03/2009
Fuji Electric Co., Ltd. | SWR400001-2U | 2U | 230V Internal | 4068 |  |  |  | 85.38% | 90.03% | 92.73% | 91.18% | [5 empty] | Gold | 02/03/2009
Delta Electronics, Inc. | DSP-750HB A | 2U | 230V Internal | 750 |  |  |  | 68.51% | 81.97% | 88.3% | 87.97% |  | 0.78 | 0.89 | 0.97 | 0.99 | Bronze | 31/01/2009
Hewlett Packard Enterprise | 499243-B21 | CUSTOM | 230V Internal | 2450 |  |  |  | 88.84% | 92% | 92% | 89.29% |  | 0.92 | 0.973 | 0.992 | 0.996 | Gold | 14/01/2009
Super Micro Computer Inc. | PWS-721P-1R | 1U | 230V Internal | 720 |  |  |  | 83.1% | 88.66% | 92.47% | 92.31% |  | 0.74 | 0.88 | 0.95 | 0.97 | Gold | 19/12/2008
Compuware Technology Inc. | CPR-7211-1M1LF | 1U | 230V Internal | 720 |  |  |  | 83.1% | 88.66% | 92.47% | 92.31% |  | 0.74 | 0.88 | 0.95 | 0.97 | Gold | 19/12/2008
Delta Electronics, Inc. | DPS-750DB-1A | SINGLE | 230V Internal | 750 | - |  | - | 69.93% | 81.07% | 86.67% | 85.71% | - | 0.74 | 0.83 | 0.92 | 0.96 | Bronze | 18/12/2008
Dell | C1100P-00 | 1U CUSTOM | 230V Internal | 1100 |  |  |  | 83.88% | 90.52% | 94.28% | 92.01% |  | 0.77 | 0.9 | 0.96 | 0.99 | Platinum | 17/12/2008
3Y Power Technology | YM-2651B | 1U | 230V Internal | 650 |  |  |  | 81.57% | 88.91% | 92.65% | 90.62% |  | 0.66 | 0.83 | 0.95 | 0.98 | Gold | 15/12/2008
Delta Electronics, Inc. | DPS-1050DB A | CUSTOM | 230V Internal | 1250 |  |  |  | 84.3% | 89.02% | 91.19% | 88.9% |  | 0.82 | 0.93 | 0.99 | 0.99 | Silver | 11/12/2008
Delta Electronics, Inc. | DPS-650QB B | SINGLE | 230V Internal | 650 |  |  |  | 73.8% | 83.6% | 89.01% | 89.37% |  | 0.69 | 0.78 | 0.87 | 0.93 | Bronze | 24/11/2008
Delta Electronics, Inc. | DPS-770AB B | 1U | 230V Internal | 770 |  |  |  | 71.3% | 82.23% | 88.33% | 86.87% |  | 0.77 | 0.83 | 0.87 | 0.9 | Bronze | 24/11/2008
Delta Electronics, Inc. | DPS-725AB A | SINGLE | 230V Internal | 650 |  |  |  | 62.78% | 85.36% | 88.44% | 86.55% |  | 0.39 | 0.89 | 0.97 | 0.98 | Bronze | 21/11/2008
Rackable Systems | AHW5DC252W | 1U | 230V Internal | 264 |  |  |  | 76.41% | 85.18% | 90.87% | 90.75% | [5 empty] | Silver | 04/11/2008
Dell | NPS-700BB A | 2U CUSTOM | 230V Internal | 700 |  |  |  | 76.17% | 86.43% | 90.85% | 90.81% |  | 0.66 | 0.85 | 0.96 | 0.98 | Silver | 23/10/2008
Dell | DPS-764AB A | CUSTOM | 230V Internal | 717 |  |  |  | 78.12% | 88.31% | 92.09% | 91.92% |  | 0.78 | 0.91 | 0.82 | 0.98 | Gold | 22/10/2008
Dell | A502P-00 | CUSTOM | 230V Internal | 502 |  |  |  | 81.59% | 88.42% | 92.14% | 91.46% |  | 0.62 | 0.83 | 0.94 | 0.98 | Gold | 21/10/2008
Dell | NPS750BB-1 A | 2U CUSTOM | 230V Internal | 750 |  |  |  | 79.35% | 86.81% | 90.94% | 90.68% |  | 0.69 | 0.85 | 0.96 | 0.98 | Silver | 17/10/2008
IBM | 44V4951 | 4U Server | 230V Internal | 1692 |  |  |  | 77.13% | 84.6% | 89.06% | 88.03% |  | 0.75 | 0.89 | 0.97 | 0.82 | Bronze | 15/10/2008
IBM | 44V5097 | 4U Server | 230V Internal | 950 |  |  |  | 73.94% | 82.49% | 87.04% | 85.94% |  | 0.56 | 0.76 | 0.93 | 0.98 | Bronze | 14/10/2008
Dell | A1570P-00 | 1U CUSTOM | 230V Internal | 1570 |  |  |  | 84.36% | 88.78% | 90.63% | 88.31% |  | 0.91 | 0.95 | 0.97 | 0.99 | Silver | 02/10/2008
Dell | D1570P-S1 | 1U CUSTOM | 230V Internal | 1570 |  |  |  | 83.41% | 89.1% | 91.79% | 90.4% |  | 0.84 | 0.92 | 0.97 | 0.99 | Silver | 02/10/2008
Dell | 7001333-J000 | 3U CUSTOM | 230V Internal | 2360 |  |  |  | 81.23% | 87.34% | 90.28% | 89% |  | 0.95 | 0.97 | 0.98 | 0.99 | Silver | 02/10/2008
Dell | L1100P-00 | 1U CUSTOM | 230V Internal | 1100 |  |  |  | 83.27% | 89.5% | 92.47% | 91.76% |  | 0.85 | 0.93 | 0.98 | 0.99 | Gold | 02/10/2008
Dell | A2360P-00 | 3U CUSTOM | 230V Internal | 2360 |  |  |  | 82.87% | 88.2% | 90.53% | 88.09% |  | 0.91 | 0.97 | 0.99 | 1 | Silver | 02/10/2008
Dell | A870P-00 | 2U CUSTOM | 230V Internal | 870 |  |  |  | 81% | 88.04% | 91.3% | 90.94% |  | 0.66 | 0.89 | 0.98 | 0.99 | Silver | 01/10/2008
Dell | NPS-885AB A | 2U CUSTOM | 230V Internal | 870 |  |  |  | 77.7% | 87.12% | 91.5% | 91.05% |  | 0.71 | 0.87 | 0.97 | 0.99 | Silver | 01/10/2008
Dell | 7001452-J000 | 2U CUSTOM | 230V Internal | 750 |  |  |  | 78.8% | 87.03% | 90.97% | 89.32% |  | 0.74 | 0.88 | 0.95 | 0.97 | Silver | 30/09/2008
Dell | 7001423-J000 | 2U CUSTOM | 230V Internal | 700 |  |  |  | 77.4% | 86.25% | 90.69% | 89.97% |  | 0.78 | 0.9 | 0.96 | 0.98 | Silver | 24/09/2008
Dell | C570A-SO | 2U CUSTOM | 230V Internal | 570 |  |  |  | 81.2% | 88.86% | 92.45% | 91.58% |  | 0.74 | 0.87 | 0.96 | 0.98 | Gold | 23/09/2008
Dell | C502A-SO | 1U CUSTOM | 230V Internal | 502 |  |  |  | 79.91% | 88.44% | 92.47% | 91.98% |  | 0.74 | 0.85 | 0.95 | 0.98 | Gold | 23/09/2008
Dell | DPS-670CB-1 A | 1U CUSTOM | 230V Internal | 670 |  |  |  | 74.29% | 85.42% | 90.73% | 91.37% |  | 0.83 | 0.92 | 0.98 | 0.99 | Silver | 22/09/2008
Dell | 7001453-J000 | 1U CUSTOM | 230V Internal | 665 |  |  |  | 76.6% | 85.75% | 90.16% | 89.95% |  | 0.83 | 0.92 | 0.96 | 0.97 | Silver | 19/09/2008
Dell | A717P-00 | 1U CUSTOM | 230V Internal | 717 |  |  |  | 77.2% | 85.57% | 90.57% | 89.98% |  | 0.8 | 0.94 | 0.98 | 0.99 | Silver | 18/09/2008
Dell | A570P-00 | CUSTOM | 230V Internal | 570 |  |  |  | 81.52% | 88.09% | 92% | 91.49% |  | 0.72 | 0.92 | 0.98 | 0.99 | Gold | 16/09/2008
Delta Electronics, Inc. | DPS-850DB A | SINGLE | 230V Internal | 850 |  |  |  | 79.32% | 85.53% | 88.37% | 85.7% |  | 0.82 | 0.93 | 0.98 | 1 | Bronze | 14/08/2008
Dell | PS-2901-1D-LF | 2U Custom | 230V Internal | 900 |  |  |  | 85.08% | 89.98% | 92.39% | 90.18% |  | 0.72 | 0.92 | 0.96 | 0.98 | Gold | 19/06/2008
SGI | 060-0217-004 | 1U Custom | 230V Internal | 1325 |  |  |  | 73.39% | 81.04% | 89.43% | 88.53% |  | 0.89 | 0.96 | 0.99 | 1 | Bronze | 30/01/2007
SGI | 060-0259-003 | 1U Custom | 230V Internal | 1625 |  |  |  | 75.82% | 85.94% | 89.15% | 87.49% |  | 0.91 | 0.93 | 0.99 | 1 | Silver | 30/01/2007